## 変更履歴
仕様書№ | 標準履歴 | 日付 | 担当者 | 作成者
aa0-41-a-zm | ・制御再構築I/F対応（EFI制御、電技） ・電技dmy関数I/F変更対応 ・IGF利用による失火検出廃止 ・負荷率変更(GN→KL) ・回転変動高精度化 ・ｲﾈｰﾌﾞﾙ、ｺﾝﾌﾟﾘｰﾄ通知機能追加 | 12/4/17 | 片山
aa0-41-b-zm | 仕様確認対応「DENG-STD-12180」「DENG-STD-12204」「DENG-STD-12244」 | 12/9/7 | 片山
aa0-42-a-zm | ・emffc共連れ部品削除(ecdmffcbnk[]、FCｵﾌﾟｼｮﾝ判定用失火ｶｳﾝﾀｸﾘｱ) ・仕様確認対応「DX-795F-12-029」(ecxmfのｲﾝｸﾘﾒﾝﾄｱｯﾌﾟ条件のｺﾝﾊﾟｲﾙSW削除) | 12/9/10 | 片山
aa0-43-a-zm | ①仕様確認書(DENG-STD-12324)対応 ②80トリップ仮異常消去対応 ③電技I/F変更(フラグ名、Disableフラグ) ④不要コンパイルSW削減 | 12/11/7 | 片山
aa0-44-a-zm | ①再構築対応(DC移行初期化・レス国CSW対応) ②工場検査対応 ③エンスト時失火カウンタクリア削除 ④V6ω対応(悪路マスクカウンタ追加・高回転気筒不特定域削除)【6気筒】 ⑤R8コンパイラ対応 | 13/4/2 | 片山
aa0-45-a | 仕様確認書対応 -zm外し | 13/7/22 | 片山
aa0-45-b | 仕様確認書対応(DENG-STD-12244,12276,12180,12480,13200,13472,13588) | 13/11/18 | 片山
aa0-46-a | ①アイドル状態継続フラグ削除 ②悪路マスクカウンタ削除 | 14/1/17 | 片山
aa0-46-b | 仕様確認書対応(DENG-STD-14020) | 14/5/9 | 片山
aa0-46-c | 仕様確認書対応(DENG-STD-14087) | 14/9/25 | 片山
aa0-47-a-zm | ω化に対応 | 15/3/11 | 片山
aa0-48-a | ①zm外し ②標準定数変更(KLD2：1.02→1.1) ③【8気筒】ロジックの削除 | 15/6/30 | 兵藤
aa0-48-b | 誤記修正(DENG-STD-15215、15220) | 15/8/28 | 兵藤
aa0-49-a | ・FCオプションOBDレス国対応 (触媒OT判定値下限定数変更) ・Disableフラグ条件修正 | 16/4/26 | 池尻
aa0-50-a | (1)t-CORE対応【t-CORE対応有】 (2)GPF再生中の触媒OT失火率マップ切り替え … 個別仕様標準化 (3)触媒OT判定用悪路カウンタ(ecdtmf2)のグローバル公開対応 … 個別仕様標準化 (4)その他(①Cert-C(-M4)対応、②R9ｺﾝﾊﾟｲﾗ対応) | 23/12/25 | EPF5 池尻
aa0-51-a | (1)t-CORE対応(DI/PFI異常検出ﾀｲﾐﾝｸﾞ仕様不備対応)【t-CORE対応有】 (2)その他(誤記修正) … 仕様確認書対応(DENG-STD-24050 No1) | 25/10/9 | EPF5 池尻
下積みに更新する。
変更履歴シートは全シートの左端に置く。
ロジック変更シートを開いた時に変更履歴シートが表示されるように保存する。
メジャーアップ時に非表示にせず、全履歴を表示する。
担当者欄(E列)は機能担当者と仕様担当者の連名とする。
作成者欄(F列)は仕様作成委託時の委託先現場責任者名を記載し、非表示にする。

## S51a
ロジック変更シート | [5 empty] | ver9.09
※適合方法・評価条件を議論すること。
※いずれかに○
|  | 新規 | [13 empty] | レビュー結果、検討結果、DRBFMを添付
| ○ | レベルアップ |  |  | 従来とは狙いが異なるか？ |  |  |  |  | 異なる | [6 empty] | (■部品配置・番号■部品全体CSW■演算周期■コア配置 に影響がある(例:新規)場合、それらについて3章に記載すること)
|  | マイナーアップ | [7 empty] | 同じ | [5 empty] | ２．に考え方（適合の違い）を記入
３．に狙いの違いを記載
１．
モジュール名
emfng-aa0-51-a
２．変更しなければならない理由（自部署での評価or他部署からの指摘or技術的な理由あり など）
(1)t-CORE対応(DI/PFI異常検出ﾀｲﾐﾝｸﾞ仕様不備対応)【t-CORE対応有】 emfng-aa0-50-aにてt-CORE対応を実施したが、D4Sｲﾝｼﾞｪｸﾀｰ故障検出(DI/PFI異常検出)の 異常検出タイミングが200rev×4回となっており、異常検出タイミングが遅れるため 対策が必要。 なお、失火OBD Simulink仕様(ac0-08-a以降)については 異常検出タイミングに問題無し(200rev×1回で判定) (2)その他(誤記修正) … 仕様確認書対応(DENG-STD-24050 No1) 可読性向上のため
３．ロジックの狙い
(1)t-CORE対応(DI/PFI異常検出ﾀｲﾐﾝｸﾞ仕様不備対応)【t-CORE対応有】 エミッション悪化失火率超過通知( wmf_fdi_em_excmf() )の第2引数の通知識別子は、 ・WMF_FDI_WITHIN_FIRST1000RPMは1回の通知で異常判定 ・WMF_FDI_AFTER_FIRST1000RPMは4回の通知で異常判定 となるが、DI/PFI異常検出時にWMF_FDI_AFTER_FIRST1000RPM(4回)で通知していたため、 WMF_FDI_WITHIN_FIRST1000RPM(1回)を通知する条件に、初回1000revで異常判定時に加え DI/PFI異常検出時の条件をORで追加する。 (2)その他(誤記修正) … 仕様確認書対応(DENG-STD-24050 No1) 「２－８．電技への失火ＯＢＤ異常通知時のＤＴＣ出力気筒の算出 【失火OBD DTC有】」 に「（上記２－１～２－５処理後に実施）」の注記を追記
４．ベース仕様書
| 本仕様書のベースとした仕様書 | [11 empty] | emfng-aa0-50-a | [6 empty] | https://toyotajp.sharepoint.com/:f:/r/sites/msteams_7edb73/Shared%20Documents/23C%E7%AE%A1%E7%90%86/23C%E6%9C%80%E6%96%B0%E6%A8%99%E6%BA%96%E3%83%AA%E3%82%B9%E3%83%88?csf=1&web=1&e=OrO6vb
23C最新仕様を確認したか？（23C最新仕様のL列が〇になっているものが最新）
５．背反は？
(1)無し (2)無し
６．今回のロジック変更による効果は？
(1)DI/PFI異常判定を200rev×1回で異常判定(北米OBDに対応) (2)可読性向上
７．継続検討事項
①マルチコア対応の記述追記
８．変更内容
変更箇所を「明るい緑」でハッチング実施
９．参照先チェック
| 出力変数・定数 |  |  |  |  | 調査 |  |  | 参照先の同時変更 |  |  |  |  | 調査不要の理由
|  | e******** |  |  |  |  | 要 |  |  |  | 要 |  |  |  | -
|  | em****_e****id |  |  |  |  | 要 |  |  |  | 要 |  |  |  | - | [5 empty] | 調停器へ要求を挿している場合、調停器のID(変数)を記載する(公開変数でなくても)
etranmng、etranfwdmng等の_seq付きトリガ関数も記載すること
| 参照先チェック結果： |  |  |  |  | 別紙Excelシート参照（参照先チェック_<<仕様書名>>）
１０．参照元チェック
１０－１．変化点に対する参照元チェック
| 参照元チェック結果： |  |  |  |  | 全ての変数・定数が調査不要のためチェック不要
１０－２．17C参照IFチェック
| チェック実施日* |  |  | チェックにより抽出されたIF | [7 empty] | 見続ける理由
| '25/10/9 |  |  |  | JEHIPFI_E【温間ﾎﾟｰﾄ噴射有】 | [6 empty] | 14C部品のため対応見送り(17(ac0)では対応済み) | [6 empty] | 17Cでは有に一本化、削除予定のため今後使用禁止
[5 empty] | JEOOBD【市場調査】 | [6 empty] | 14C部品のため対応見送り(17(ac0)では対応済み) | [6 empty] | 【市場調査】は【市場調査有】のみ採用されるため【市場調査有】に統一(EOBD 23C以降)
[5 empty] | JEMAT_OBD2【OBD2適合】 | [6 empty] | 14C部品のため対応見送り(17(ac0)では対応済み) | [6 empty] | 【OBD2適合】は【OBD2適合有】が採用されることが無いため【OBD2適合無】に統一(EOBD 23C以降)
[5 empty] | espd_espd | [6 empty] | 停車⇔発進を判定していないため問題無し | [6 empty] | espd（SP1以外）は0⇔3km/hでチャタリングするため、参照する際には対策（ヒス、ディレー等）を検討すること。 espda参照も検討すること（※○排対象でない制御に限る）
[5 empty] | eklset_eklsm | [6 empty] | 14C部品のため対応見送り(17(ac0)では対応済み) | [6 empty] | 旧I/Fの参照
[5 empty] | big_exst_exastnrm | [6 empty] | ﾌｧｲﾔﾘﾝｸﾞ有無によらずｴﾝｼﾞﾝ始動を判定が意図のため問題無し | [6 empty] | exst-ac0-13-aから、遅延始動およびファイアリングレス始動に対応した 燃焼開始を考慮した自動停止を除く始動後フラグ(exst_exastcmbnm)を公開しているため、乗り換える必要がないか確認すること
[5 empty] | eobdsm_enejsm | [6 empty] | 14C部品のため対応見送り(17(ac0)では対応済み) | [6 empty] | 旧IF参照。eobdcom_enejsmを参照すること。
*1ヶ月以内に実施すること
≪ 同時採用の必要な部品及び、本部品のみ採用時対応方法 ≫
| 項番 |  | 同時採用部品 |  |  |  |  | IF不整合になる場合は*を付与 |  |  |  |  | 本機能未採用時の対応方法 |  |  |  |  | 本機能採用時の他部品対応方法
| (1) |  | 無し
１１．実装用IF情報
-
１２．その他
-
参照先変更無し
参照元変更無し

## S50a
ロジック変更シート | [6 empty] | ver9.06
※適合方法・評価条件を議論すること。
※いずれかに○
|  | 新規 | [15 empty] | レビュー結果、検討結果、DRBFMを添付
| ○ | レベルアップ |  |  |  | 従来とは狙いが異なるか？ |  |  |  |  | 異なる
|  | マイナーアップ | [8 empty] | 同じ | [6 empty] | ２．に考え方（適合の違い）を記入
３．に狙いの違いを記載
１．
モジュール名
emfng-aa0-50-a
２．変更しなければならない理由（自部署での評価or他部署からの指摘or技術的な理由あり など）
(1)t-CORE対応【t-CORE対応有】 OBDonUDS(J1979-2)に対応するために、WOBDがt-CORE採用により対応。 失火OBDのIFが変更されるため対応を実施。 (2)GPF再生中の触媒OT失火率マップ切り替え … emfng-aa0-49-a-k9480a個別標準化 GPF再生制御中は、通常制御に比べ実床温が高くなるため、 触媒OTをもたらす失火率が小さくなり、 通常の触媒OT失火マップでは、 失火による触媒OTに達する前に触媒OT失火を判定できないため (3)触媒OT判定用悪路カウンタ(ecdtmf2)のグローバル公開対応 … emfng-aa0-49-a-k9482a個別標準化 ecatmfm(触媒溶損要因検出)で、市場での触媒溶損の要因を調査するモニタRAMを作成しており、 失火OBDの気筒別失火カウンタ(ecdmfem[NCYL])と合わせて、燃焼悪化度の参考として悪路カウンタ(ecdtmf2)を 参照しているが、14C仕様(aa0)ではecdtmf2を外部公開していないためIF不整合が発生。 (4)その他 ①Cert-C(-M4)対応 ②R9ｺﾝﾊﾟｲﾗ対応
３．ロジックの狙い
(1)t-CORE対応【t-CORE対応有】 t-CORE採用時のWOBD-IFに合わせる
(2)GPF再生中の触媒OT失火率マップ切り替え … emfng-aa0-49-a-k9480a個別標準化 GPF再生制御中は、触媒OTマップを切り替え触媒OT失火時に、正しく触媒OT失火判定を行えるよう、 触媒OTマップ(emfrtotgpf_map)を別に準備し、切り替えをおこなう。 (また本仕様はGPF再生中の失火検出S/N(失火時回転変動/GPF再生時回転変動)が低下するため、 失火判定部(emftl,emfthなど)の失火判定閾値切り替えを合わせて実施すること) ※GPF再生制御中の触媒OTマップ切り替えを対米向けに採用する場合は、EOBD標準部署に確認すること (3)触媒OT判定用悪路カウンタ(ecdtmf2)のグローバル公開対応…emfng-aa0-49-a-k9482a個別標準化 ecdtmf2(触媒OT判定用悪路カウンタ)の外部公開を実施しIF不整合を回避する。 (4)その他 ①Cert-C(-M4)対応 ②R9ｺﾝﾊﾟｲﾗ対応
４．ベース仕様書
| 本仕様書のベースとした仕様書 | [12 empty] | emfng-aa0-49-a
５．背反は？
(1)無し (2)無し (3)無し (4)無し
６．今回のロジック変更による効果は？
(1)OBDonUDS(J1979-2),t-CORE(Phase6)に対応 (2)個別仕様標準化による個別仕様費低減 (3)個別仕様標準化による個別仕様費低減 (4)①Cert-Cに対応②旧ｺﾝﾊﾟｲﾗ(R8)からアップデートすることによる保守/メンテナンスに追従
７．継続検討事項
①マルチコア対応の記述追記
８．変更内容
変更箇所を「明るい緑」でハッチング実施
９．参照先チェック
| 出力変数・定数 | [5 empty] | 調査 |  |  | 参照先の同時変更 | [5 empty] | 調査不要の理由
|  | emfng_ecdtmf2 | [5 empty] | 不要 |  |  |  | 不要 |  |  |  |  | 17C仕様(emfng-ac0)で公開しているため調査不要
【t-CORE対応有】 |  | emfng_exdmf | [5 empty] | 不要 |  |  |  | 要 |  |  |  |  | 新規IFであり、失火部品(emfok)以外には公開していないため | [10 empty] | 調停器へ要求を挿している場合、調停器のID(変数)を記載する(公開変数でなくても)
| 参照先チェック結果： | [5 empty] | 別紙Excelシート参照（参照先チェック_<<仕様書名>>）
072EのGPF対応
１０．参照元チェック
１０－１．変化点に対する参照元チェック
| 新規or参照方法を変更した入力変数 （◎新規IF, ○本部品での参照が初, ●参照方法変更） | [26 empty] | ⇒■下表に従い、次の欄にも情報を記載すること
| ○ | egpfrgcnd_exgpfrgsrv |  |  |  |  | ○ | egpfhtum_exdth | [6 empty] | ○ | egpfhtum_exeff | [6 empty] | ○ | egpfrgum_exrgact
| ○ | wpsajdg_xpsa
| 参照元チェック結果： | [5 empty] | 別紙Excelシート参照（参照元チェック_<<仕様書名>>）
１０－２．17C参照IFチェック
| チェック実施日* |  |  |  | チェックにより抽出されたIF | [7 empty] | 見続ける理由
| '23/12/20 |  |  |  |  | JEHIPFI_E【温間ﾎﾟｰﾄ噴射有】 | [6 empty] | 14C部品のため対応見送り(17(ac0)では対応済み) | [13 empty] | 17Cでは有に一本化、削除予定のため今後使用禁止
[6 empty] | JEOOBD【市場調査】 | [6 empty] | 14C部品のため対応見送り(17(ac0)では対応済み) | [13 empty] | 【市場調査】は【市場調査有】のみ採用されるため【市場調査有】に統一(EOBD 23C以降)
[6 empty] | JEMAT_OBD2【OBD2適合】 | [6 empty] | 14C部品のため対応見送り(17(ac0)では対応済み) | [13 empty] | 【OBD2適合】は【OBD2適合有】が採用されることが無いため【OBD2適合無】に統一(EOBD 23C以降)
[6 empty] | espd_espd | [6 empty] | 停車⇔発進を判定していないため問題無し | [13 empty] | espd（SP1以外）は0⇔3km/hでチャタリングするため、参照する際には対策（ヒス、ディレー等）を検討すること。 espda参照も検討すること（※○排対象でない制御に限る）
[6 empty] | eklset_eklsm | [6 empty] | 14C部品のため対応見送り(17(ac0)では対応済み) | [13 empty] | 旧I/Fの参照
[6 empty] | big_exst_exastnrm | [6 empty] | 14C部品のため対応見送り(17(ac0)では対応済み) | [13 empty] | bi参照の場合はu1参照に変更してください(exst-ac0-10-aからブリッジでbi型を定義、bi参照の場合インクルードをezif17cから変更が必要)
[6 empty] | eobdsm_enejsm | [6 empty] | 14C部品のため対応見送り(17(ac0)では対応済み) | [13 empty] | 旧IF参照。eobdcom_enejsmを参照すること。
*1ヶ月以内に実施すること
≪ 同時採用の必要な部品及び、本部品のみ採用時対応方法 ≫
| 項番 |  | 同時採用部品 | [5 empty] | IF不整合になる場合は*を付与 |  |  |  |  | 本機能未採用時の対応方法 | [7 empty] | 本機能採用時の他部品対応方法
| (1) |  | emfok-aa0-45-a以降 | [5 empty] | * (emfok側) |  |  |  |  | 【t-CORE対応無】をejccに設定 | [7 empty] | emfok-aa0-45-aの【t-CORE対応】のｺﾝﾊﾟｲﾙSW付与の箇所を移植
| (2) |  | 無し
| (3) |  | 無し
１１．実装用IF情報
変数、フラグ、SRAM、E2ROMを参照する場合
| ディレクトリ/部品名 |  |  | 部品コンパイルSW |  |  |  |  | 変数名 | [6 empty] | 内容名 |  |  |  |  | bkup | 単位 |  | LSB |  | コンパイルSW
| engsrc/efunc/efuncin/egpfrgcnd/egpfrgcnd |  |  | 【GPF有】 |  |  |  |  | u1g_egpfrgcnd_exgpfrgsrv | [6 empty] | GPFﾃﾞｨｰﾗ再生ﾓｰﾄﾞﾌﾗｸﾞ |  |  |  |  | - | - |  | 1 |  | -
| engsrc/efunc/eemi/egpf/egpfhtum |  |  | 【GPF有】 |  |  |  |  | u1g_egpfhtum_exdth | [6 empty] | GPF昇温のためのﾃﾞｨｻﾞ要求ﾌﾗｸﾞ |  |  |  |  | - | - |  | 1 |  | -
| engsrc/efunc/eemi/egpf/egpfumeff |  |  | 【GPF有】 |  |  |  |  | u1g_egpfhtum_exeff | [6 empty] | GPF昇温のための効率要求ﾌﾗｸﾞ |  |  |  |  | - | - |  | 1 |  | -
| engsrc/efunc/eemi/egpf/egpfrgum |  |  | 【GPF有】 |  |  |  |  | u1g_egpfrgum_exrgact | [6 empty] | GPFﾕｰｻﾞﾘｰﾝ再生要求ﾌﾗｸﾞ |  |  |  |  | - | - |  | 1 |  | 【ﾘｯﾁﾘｰﾝ運転可】
| obd/wfh/wpsajdg |  |  | - |  |  |  |  | big_wpsajdg_xpsa | [6 empty] | PSA判定フラグ |  |  |  |  | - | - |  | 1 |  | -
※SRAM、E2ROMの場合は変数名と同名の関数とし、戻り値を参照する（このコメントは残すこと）
※フラグは、型（big、u1g）の指示を注意すること
定数を参照する場合
| ディレクトリ/部品名 |  |  | 部品コンパイルSW |  |  |  |  | 定数名 | [6 empty] | 内容名 |  |  |  |  | 単位 | LSB |  |  | コンパイルSW
| obd/wfd/wmf_fdi |  |  | - |  |  |  |  | u2g_WMF_FDI_ID_OT | [6 empty] | OT失火(イベントID)(公開) |  |  |  |  | - | 1 |  |  | -
| obd/wfd/wmf_fdi |  |  | - |  |  |  |  | u2g_WMF_FDI_ID_EM | [6 empty] | EM失火(イベントID)(公開) |  |  |  |  | - | 1 |  |  | -
| obd/wfd/wmf_fdi |  |  | - |  |  |  |  | u1g_WMF_FDI_WITHIN_FIRST1000RPM | [6 empty] | エンジン始動1000回転未満で失火(失火条件用)(公開) |  |  |  |  | - | 1 |  |  | -
| obd/wfd/wmf_fdi |  |  | - |  |  |  |  | u1g_WMF_FDI_AFTER_FIRST1000RPM | [6 empty] | エンジン始動1000回転以降で失火(失火条件用) (公開) |  |  |  |  | - | 1 |  |  | -
| obd/wfd/wmf_fdi |  |  | - |  |  |  |  | u1g_WMF_FDI_OUTOF_FTPCYCLE | [6 empty] | FTP領域外で失火(失火条件用)(公開) |  |  |  |  | - | 1 |  |  | -
| obd/wfd/wmf_fdi |  |  | - |  |  |  |  | u1g_WMF_FDI_DURING_FTPCYCLE | [6 empty] | FTP領域内で失火(失火条件用)(公開) |  |  |  |  | - | 1 |  |  | -
| obd/wspc/wtcif |  |  | - |  |  |  |  | u2g_WTCIF_DEM_DTR_ECDMFAEM | [6 empty] | P030000 A1 0C |  |  |  |  | - | 1 |  |  | -
| obd/wspc/wtcif |  |  | - |  |  |  |  | u2g_WTCIF_DEM_DTR_ECDMFEM1 | [6 empty] | P030100 A2 0C |  |  |  |  | - | 1 |  |  | -
| obd/wspc/wtcif |  |  | - |  |  |  |  | u2g_WTCIF_DEM_DTR_ECDMFEM2 | [6 empty] | P030200 A3 0C |  |  |  |  | - | 1 |  |  | -
| obd/wspc/wtcif |  |  | - |  |  |  |  | u2g_WTCIF_DEM_DTR_ECDMFEM3 | [6 empty] | P030300 A4 0C |  |  |  |  | - | 1 |  |  | -
| obd/wspc/wtcif |  |  | - |  |  |  |  | u2g_WTCIF_DEM_DTR_ECDMFEM4 | [6 empty] | P030400 A5 0C |  |  |  |  | - | 1 |  |  | -
| obd/wspc/wtcif |  |  | - |  |  |  |  | u2g_WTCIF_DEM_DTR_ECDMFEM5 | [6 empty] | P030500 A6 0C |  |  |  |  | - | 1 |  |  | -
| obd/wspc/wtcif |  |  | - |  |  |  |  | u2g_WTCIF_DEM_DTR_ECDMFEM6 | [6 empty] | P030600 A7 0C |  |  |  |  | - | 1 |  |  | -
| obd/wspc/wtcif |  |  | - |  |  |  |  | u2g_WTCIF_DEM_DTR_ECDMFAAV | [6 empty] | P030000 A1 0B |  |  |  |  | - | 1 |  |  | -
| obd/wspc/wtcif |  |  | - |  |  |  |  | u2g_WTCIF_DEM_DTR_ECDMFAV1 | [6 empty] | P030100 A2 0B |  |  |  |  | - | 1 |  |  | -
| obd/wspc/wtcif |  |  | - |  |  |  |  | u2g_WTCIF_DEM_DTR_ECDMFAV2 | [6 empty] | P030200 A3 0B |  |  |  |  | - | 1 |  |  | -
| obd/wspc/wtcif |  |  | - |  |  |  |  | u2g_WTCIF_DEM_DTR_ECDMFAV3 | [6 empty] | P030300 A4 0B |  |  |  |  | - | 1 |  |  | -
| obd/wspc/wtcif |  |  | - |  |  |  |  | u2g_WTCIF_DEM_DTR_ECDMFAV4 | [6 empty] | P030400 A5 0B |  |  |  |  | - | 1 |  |  | -
| obd/wspc/wtcif |  |  | - |  |  |  |  | u2g_WTCIF_DEM_DTR_ECDMFAV5 | [6 empty] | P030500 A6 0B |  |  |  |  | - | 1 |  |  | -
| obd/wspc/wtcif |  |  | - |  |  |  |  | u2g_WTCIF_DEM_DTR_ECDMFAV6 | [6 empty] | P030600 A7 0B |  |  |  |  | - | 1 |  |  | -
外部関数をコールする場合
| ディレクトリ/部品名 |  |  | 部品コンパイルSW |  |  |  |  | 関数名 | [6 empty] | 内容名 |  |  |  |  | コンパイルSW
| obd/wfd/wmf_fdi |  |  | - |  |  |  |  | vdg_wmf_fdi_ot_excmf_u2u1() | [6 empty] | OT失火率超過通知 |  |  |  |  | -
引数がある場合
[20 empty] | 第*引数 |  | 型 |  | LSB |  | 内容名
[20 empty] | t_failcyl |  | u2 |  | 1 |  | 失火気筒情報(失火気筒)
[20 empty] | u1t_mfcondtype |  | u1 |  | 1 |  | 失火気筒情報(失火条件)
戻り値がある場合
[22 empty] | 型 |  | LSB |  | 内容名
| ディレクトリ/部品名 |  |  | 部品コンパイルSW |  |  |  |  | 関数名 | [6 empty] | 内容名 |  |  |  |  | コンパイルSW
| obd/wfd/wmf_fdi |  |  | - |  |  |  |  | vdg_wmf_fdi_em_excmf_u2u1() | [6 empty] | EM失火率超過通知 |  |  |  |  | -
引数がある場合
[20 empty] | 第*引数 |  | 型 |  | LSB |  | 内容名
[20 empty] | t_failcyl |  | u2 |  | 1 |  | 失火気筒情報(失火気筒)
[20 empty] | u1t_mfcondtype |  | u1 |  | 1 |  | 失火気筒情報(失火条件)
戻り値がある場合
[22 empty] | 型 |  | LSB |  | 内容名
| ディレクトリ/部品名 |  |  | 部品コンパイルSW |  |  |  |  | 関数名 | [6 empty] | 内容名 |  |  |  |  | コンパイルSW
| obd/wfd/wmf_fdi |  |  | - |  |  |  |  | vdg_wmf_fdi_pas_u2u1() | [6 empty] | 正常判定通知 |  |  |  |  | -
引数がある場合
[20 empty] | 第*引数 |  | 型 |  | LSB |  | 内容名
[20 empty] | u2t_eventid |  | u2 |  | 1 |  | イベントID
[20 empty] | u1t_jdgrslt |  | u1 |  | 1 |  | 類似運転判定結果
戻り値がある場合
[22 empty] | 型 |  | LSB |  | 内容名
| ディレクトリ/部品名 |  |  | 部品コンパイルSW |  |  |  |  | 関数名 | [6 empty] | 内容名 |  |  |  |  | コンパイルSW
| obd/wspc/wtcif |  |  | - |  |  |  |  | u1g_wtcif_dem_setdtr_u2s4s4s4u1() | [6 empty] | テスト結果出力通知 |  |  |  |  | -
[9 empty] | ※引数がある場合は、関数名に | [11 empty] | 引数がある場合
[9 empty] | *****_u1s2()というような引数情報が付く | [11 empty] | 第*引数 | 型 |  | LSB |  | 内容名
[21 empty] | 1 | u2 |  | 1 |  | DTR ID
[21 empty] | 2 | s4 |  | - |  | テスト結果値
[21 empty] | 3 | s4 |  | - |  | テスト結果下限値
[21 empty] | 4 | s4 |  | - |  | テスト結果上限値
[21 empty] | 5 | u1 |  | 1 |  | DTRの制御
戻り値がある場合
[22 empty] | 型 |  | LSB |  | 内容名
[22 empty] | u1 |  | 1 |  | 要求状態
※本ﾓｼﾞｭｰﾙ上では戻り値を使用しない
新規コンパイルSWを使用するが、ejcc未発行の場合
| 項目名 |  |  | 項目 PROG 表記 |  |  |  |  | 選択肢 表記 |  |  |  |  | 選択肢 PROG 表記 |  |  |  |  | 値
| 【t-CORE対応】 |  |  | JETCORE_D |  |  |  |  | 【t-CORE対応無】 |  |  |  |  | NOT_USE |  |  |  |  | 0
[9 empty] | 【t-CORE対応有】 |  |  |  |  | USE |  |  |  |  | 1
| 【OBDonUDS対応】 |  |  | JEOBDUDS_D |  |  |  |  | 【OBDonUDS対応無】 |  |  |  |  | NOT_USE |  |  |  |  | 0
[9 empty] | 【OBDonUDS対応有】 |  |  |  |  | USE |  |  |  |  | 1
１２．その他
-
GPF再生時は、
触媒OT失火を判定
できない可能性有り
１１．実装用IF情報
失火時触媒温度
GPF再生時
失火時触媒温度
失火率[%]
触媒温度[℃]
1000℃
触媒OT失火判定
(MIL点滅)
現状の触媒OT
失火率マップ値
[②④失火率超過通知]
仕様書「2-7.(1)(2)」で
IF置き換え
[①③失火異常判定)]
仕様書「2-7.」で
異常判定通知削除
[⑧MIL点滅要求]
仕様書「2-7.(1)(4)」で
IF置き換え
[⑩ﾚﾃﾞｨﾈｽｾｯﾄ1000rev通知]
仕様書「2-7.(5)」で
IF置き換え(機能追加)
[⑨ﾃｽﾄ結果出力通知]
仕様書「5-6.(4)(10)」で
IF置き換え(関数通知追加)
t-COREで1000rev通知を
4回受けﾚﾃﾞｨﾈｽComplete

## S49a
ロジック変更シート
※適合方法・評価条件を議論すること。
※いずれかに○
|  | 新規 | [5 empty] | レビュー結果、検討結果、DRBFMを添付
| 〇 | レベルアップ |  | 従来とは狙いが異なるか？ |  | 異なる
|  | マイナーアップ |  |  |  | 同じ |  | ２．に考え方（適合の違い）を記入
３．に狙いの違いを記載
１．
モジュール名
emfng-aa0-49-a
２．変更しなければならない理由（自部署での評価or他部署からの指摘or技術的な理由あり など）
３．ロジックの狙い
４．参照先チェック
|  | 調査 |  |  | 出力変数 |  | 参照先同時変更
|  |  | 要 ・ 不要 |  | e****_e**** |  | 要 ・ 不要
調査不要の理由：
公開変更の変更なし
５．背反は？
６．今回のロジック変更による効果は？
７．変更内容
関連ﾓｼﾞｭｰﾙ
仕様書の変更ﾌｧｲﾙ
emfcnt-aa0-47-a
ﾛｼﾞｯｸ仕様書 ・ 定数仕様書
８．I/F情報
-
９．その他
１２．exdisable（Ｄｉｓａｂｌｅフラグ）の操作（65ms(低)）
(1)セット条件（いずれか）
①共通ルールの項で失火検出禁止（wobd2msk_xmfKwp ＝ ON）【OBD2適合無】
②吸気温が－１０℃未満（etha_etha ＜ -10(℃)）【対米法規以外】
(2)クリア条件（いずれか）（優先）
①セット条件不成立時
②データ消去要求時（wdiaginfclr_xreqclr ＝ ON）
※コンパイルＳＷ条件により上記セット条件が不適用時にはクリア
【JPNｶｯﾄ】OR【Euroｶｯﾄ】OR【CARBｶｯﾄ】
emfng_MFOTL, 触媒OTﾚﾍﾞﾙ失火判定下限値, 25%【4気筒】/33.3%【6気筒】
-
なし
レス国失火OBD有はejccobdにて設定。
また燃料性状対策として【触媒OT限定有】(EM悪化失火率を1気筒失火相当に変更(emfng従来機能)、モニタ開始水温変更(-10→60)(emfcnt)))
も対応@ejccobd
本モジュールとしては、OBDレス国向けに触媒OT下限失火率を1気筒失火相当に変更する。
①FCオプションOBDレス国対応
市場の触媒保護(OT防止)の観点から、対米で採用しているFCオプション(失火気筒FC、出力制限)を、
TNGAから全仕向け全車展開することをE部方針として決定。
車両挙動が変わるフェールセーフ(出力制限)も採用しているため、現在失火OBDによるMIL点灯を行っていないOBDレス国についても
ユーザーコーションとしてMIL点灯で織り込み。
②Disableフラグ条件修正
EOBD部品のフラグ条件の横並びを合わせるため
-
定数仕様書
Ｃ．処理内容

## S48b
ロジック変更シート
※適合方法・評価条件を議論すること。
※いずれかに○
|  | 新規 | [5 empty] | レビュー結果、検討結果、DRBFMを添付
|  | レベルアップ |  | 従来とは狙いが異なるか？ |  | 異なる
| 〇 | マイナーアップ |  |  |  | 同じ |  | ２．に考え方（適合の違い）を記入
３．に狙いの違いを記載
１．
モジュール名
emfng-aa0-48-b
２．変更しなければならない理由（自部署での評価or他部署からの指摘or技術的な理由あり など）
３．ロジックの狙い
４．参照先チェック
|  | 調査 |  |  | 出力変数 |  | 参照先同時変更
|  |  | 要 ・ 不要 |  | e****_e**** |  | 要 ・ 不要
調査不要の理由：
公開変更の変更なし
５．背反は？
６．今回のロジック変更による効果は？
７．変更内容
関連ﾓｼﾞｭｰﾙ
仕様書の変更ﾌｧｲﾙ
emfcnt-aa0-47-b
ﾛｼﾞｯｸ仕様書 ・ 定数仕様書
８．I/F情報
-
９．その他
ecjmfot 触媒OTﾚﾍﾞﾙ失火検出許可ｶｳﾝﾀ ○ - - rev 0～200 ※1 TDC,65ms,16ms
ecjmfoti 触媒OTﾚﾍﾞﾙｱｲﾄﾞﾙ時失火検出許可ｶｳﾝﾀ ○ - - rev 0～200 ※1 TDC,65ms,16ms
ecjmfem EM悪化ﾚﾍﾞﾙ失火検出許可ｶｳﾝﾀ ○ - - rev 0～1000 ※1 TDC,65ms,16ms
ecjmfdi DI失火検出許可ｶｳﾝﾀ - - - rev 0～200 ※1 TDC,65ms,16ms
【ﾃﾞｭｱﾙINJ】AND【温間ﾎﾟｰﾄ噴射有】
ecjmfpfi PFI失火検出許可ｶｳﾝﾀ - - - rev 0～200 ※1 TDC,65ms,16ms
【ﾃﾞｭｱﾙINJ】AND【温間ﾎﾟｰﾄ噴射有】
emfrtotsum 積算失火判定値 - - - % 0～120000 256/128/256 TDC,65ms,16ms
ecmfotcnt 平均算出用積算回数 - - - 回 0～65535 1 TDC,65ms,16ms
ecdmfaotbnk[2] ﾊﾞﾝｸ別触媒OTﾚﾍﾞﾙ失火ｶｳﾝﾀ ○ - - 回 0～255 1 TDC,65ms,16ms
ATDC30CA【6気筒】
ecdmfaot 触媒OTﾚﾍﾞﾙ全気筒失火ｶｳﾝﾀ ○ - - 回 0～255 1 TDC,65ms,16ms
ATDC30CA【6気筒】
ecdmfaoti ｱｲﾄﾞﾙ中全気筒失火ｶｳﾝﾀ ○ - - 回 0～65535 1 TDC,65ms,16ms
ATDC30CA【6気筒】
ecdmfae2 EM悪化ﾚﾍﾞﾙ全気筒失火ｶｳﾝﾀ ○ - - 回 0～65535 1 TDC,65ms,16ms
ATDC30CA【6気筒】
ecdmfaem EM悪化ﾚﾍﾞﾙ全気筒失火ｶｳﾝﾀ ○ - - 回 0～255 1 TDC,65ms,16ms
ATDC30CA【6気筒】
ecdmfemi[N] ※2 ｱｲﾄﾞﾙ中気筒別失火ｶｳﾝﾀ ○ - - 回 0～255 1 TDC,65ms,16ms
ATDC30CA【6気筒】
ecdmfdi[N] ※2 気筒別DI失火ｶｳﾝﾀ - - - 回 0～255 1 TDC,65m,16ms
【ﾃﾞｭｱﾙINJ】AND【温間ﾎﾟｰﾄ噴射有】 ATDC30CA【6気筒】
ecdmfpfi[N] ※2 気筒別PFI失火ｶｳﾝﾀ - - - 回 0～255 1 TDC,65m,16ms
【ﾃﾞｭｱﾙINJ】AND【温間ﾎﾟｰﾄ噴射有】 ATDC30CA【6気筒】
１．検出許可カウンタの操作（TDC(中)） emfng_mfptn_ann( ) （emfcnt_tdcm( )よりコール）
１－２．ecjmfoti（触媒ＯＴレベルアイドル時失火検出許可カウンタ）の操作
(2)カウントアップ条件（共に）
②エンジン回転数がアイドル領域判定値未満 【4気筒】OR【6気筒】
（ene_ene ＜ emfng_MFNEL3(例 1050(rpm))）
(3)クリア条件（いずれか） （emfng_16msl( )にて実施）
②エンジン回転数がアイドル領域判定値以上 【4気筒】OR【6気筒】
（ene_ene ≧ emfng_MFNEL3(例 1050(rpm))）
③触媒ＯＴレベルアイドル時失火検出タイミング成立（２－１．(5)①(cd)ｱ）参照）
２．失火異常の検出 emfng_65msl( ) （emfcnt_65mslよりコール）
２－１．触媒ＯＴレベル異常検出
(5)exottd（触媒ＯＴレベル異常検出仮記憶フラグ）の操作 emfng_xottd_cal( )
①セット条件（いずれか）（優先）
(c)触媒ＯＴレベルアイドル時失火検出（共に）
ｲ)下記条件成立（いずれか）
ⅰ)２気筒のみ失火検出（共に）
ⅰ)1)アイドル中失火カウンタが所定値以下
（ecdmfaoti ≦ EMFNG_MFSTOTI(例 173(回))）
ⅱ)2)２気筒のみ失火
（ecdmfemi[0～N]中、2つだけecdmfemi[ ] ≧ emfng_MFSTEMI(例 72(回))成立）
②クリア条件（いずれか）
(a)下記条件成立時（共に）
ｲ)上記セット条件(cd)が不成立
２－６．電技への失火ＯＢＤ異常通知 （上記２－１～２－５処理後に実施）【失火OBD DTC有】
(7)emfk（ＤＴＣ出力気筒）の操作
ここで、t_xemfkは、
⑤算出条件１成立時の処理 下記(a)(b)を順に実施。
(a)単一、複数気筒失火時の処理（ ｱ)から順に優先）
ｱ)１気筒集中時 【4気筒】OR【6気筒】
ｲ)各気筒の失火有無判定
ⅱ)処理
t_xemfk ← 成立した t_cyl のビットをセット（0x01 << t_cyl）
ただし、対向気筒失火でない（excdmfw ＝ OFF）時、
成立した t_cyl が 1つしかない場合、t_xemfk ← 0 とする【4気筒】OR【6気筒】
５．失火カウンタの算出 emfng_mf_cnt（失火種別＝t_mfkind、失火気筒＝t_mfcyl）
５－１．各種失火カウンタのインクリメント操作
分類 インクリメント条件 変数名 インクリメント処理
対向気筒 (23)条件（共に） ecdmfw[] ecdmfw[N] ← ecdmfw[N] ＋ 1
カウンタ ①対向気筒失火時（t_mfkind ＝ EMFCNT_OPPS） (対向気筒失火カウンタ)
②気筒群と失火気筒が一致時
（mfwcyl_tbl[N] ＝ t_mfcyl)
（N＝0～気筒数/2-1）
バンク別 (34)条件（共に） ecdmfaotbnk[] ecdmfaotbnk[t_bnk]
カウンタ ①上記条件(1),(2)①,(23)①が共に不成立時 (触媒ＯＴ失火カウンタ) ← ecdmfaotbnk[t_bnk] ＋ 1
②t_mfcylの N bit目がＯＮ t_bnk ← mfcylbnk_tbl[N]
（N＝0～気筒数-1)
５－６．テスト結果出力用失火カウンタの操作
(2)ecdmfemTv[]（テスト結果出力用今トリップ累積失火カウンタ(気筒別)）の算出
（ emfng_65msl( ) ）
④t_cdmfemTvtmp[t_cylw]（対向気筒失火カウンタの１気筒あたり失火回数） 【6気筒】
６．ecjpmf（ゼロクロスカウンタ）の操作 emfng_cjpmf_inc（ コール元識別子＝t_timming ）
(BTDC60CA【4気筒】、BTDC30CA【6気筒】emfccrnkより))
(ATDC30CA【4気筒】OR【6気筒】(emfccrnkより))
変更なし
-
なし
２．参照
誤記修正(DENG-STD-15215、15220に対応)
-
Ｂ．出力変数
Ｃ．処理内容
定数仕様書

## S48a
ロジック変更シート
※適合方法・評価条件を議論すること。
※いずれかに○
|  | 新規 | [5 empty] | レビュー結果、検討結果、DRBFMを添付
| 〇 | レベルアップ |  | 従来とは狙いが異なるか？ |  | 異なる
|  | マイナーアップ |  |  |  | 同じ |  | ２．に考え方（適合の違い）を記入
３．に狙いの違いを記載
１．
モジュール名
emfng-aa0-48-a
２．変更しなければならない理由（自部署での評価or他部署からの指摘or技術的な理由あり など）
３．ロジックの狙い
４．参照先チェック
|  | 調査 |  |  | 出力変数 |  | 参照先同時変更
|  |  | 要 ・ 不要 |  | e****_e**** |  | 要 ・ 不要
調査不要の理由：
公開変更の変更なし
５．背反は？
６．今回のロジック変更による効果は？
７．変更内容
関連ﾓｼﾞｭｰﾙ
仕様書の変更ﾌｧｲﾙ
emfcnt-aa0-47-a
ﾛｼﾞｯｸ仕様書 ・ 定数仕様書
８．I/F情報
-
９．その他
≪ ロジックで使用するコンパイルＳＷ ≫
【4気筒】【6気筒】【8気筒】【触媒OT失火異常時FC有】【ﾃﾞｭｱﾙINJ】【温間ﾎﾟｰﾄ噴射有】【市場調査有】
【対米法規】【対米法規以外】【触媒OTﾚﾍﾞﾙ限定有】【失火OBD DTC有】【OBD2適合無】【失火Δω法】【失火ΔT法】
ecjmfotl 触媒OTﾚﾍﾞﾙ低回転検出許可ｶｳﾝﾀ 【8気筒】 - - - rev 0～200 1/4 TDC,65ms
exjmfotl ecjmfotlｶｳﾝﾄｱｯﾌﾟ条件成立記憶ﾌﾗｸﾞ 【8気筒】 - - - - - -TDC
excmfot 複数気筒失火判定成立ﾌﾗｸﾞ - - - - - - 65ms
ecmfot 複数気筒失火ｶｳﾝﾀ ○ - - 回 0～65535 1 TDC,65ms
ATDC30CA【6気筒】
TDC60CA【8気筒】
ecmfotl 低回転複数気筒失火ｶｳﾝﾀ【8気筒】 - - - 回 0～65535 1 TDC,65ms
ATDC30CA【6気筒】
ATDC60CA【8気筒】
ecdmfw[N] 対向気筒失火ｶｳﾝﾀ ○ - - 回 0～255 1 TDC,65ms
N=気筒数/2 ATDC30CA【6気筒】
ATDC60CA【8気筒】
ecdmfwl 低回転対向気筒失火ｶｳﾝﾀ【8気筒】 - - - 回 0～255 1 ATDC60CA,65ms
ecdmfaot 触媒OTﾚﾍﾞﾙ全気筒失火ｶｳﾝﾀ ○ - - 回 0～255 1 TDC,65ms,16ms
ATDC30CA【6気筒】
ATDC60CA【8気筒】
ecdmfaoti ｱｲﾄﾞﾙ中全気筒失火ｶｳﾝﾀ ○ - - 回 0～65535 1 TDC,65ms,16ms
ATDC30CA【6気筒】
ATDC60CA【8気筒】
ecdmfae2 EM悪化ﾚﾍﾞﾙ全気筒失火ｶｳﾝﾀ ○ - - 回 0～65535 1 TDC,65ms,16ms
ATDC30CA【6気筒】
ATDC60CA【8気筒】
ecdmfaem EM悪化ﾚﾍﾞﾙ全気筒失火ｶｳﾝﾀ ○ - - 回 0～255 1 TDC,65ms,16ms
ATDC30CA【6気筒】
ATDC60CA【8気筒】
ecdmfem[N] ※2 EM悪化ﾚﾍﾞﾙ気筒別失火ｶｳﾝﾀ ○ - - 回 0～255 1 TDC,65ms
ATDC30CA【6気筒】
ATDC60CA【8気筒】
ecdmfem2[N] ※2 EM悪化ﾚﾍﾞﾙ気筒別失火ｶｳﾝﾀ ○ - - 回 0～65535 1 TDC,65ms
ATDC30CA【6気筒】
ATDC60CA【8気筒】
ecdmfemi[N] ※2 ｱｲﾄﾞﾙ中気筒別失火ｶｳﾝﾀ ○ - - 回 0～255 1 TDC,65ms,16ms
ATDC30CA【6気筒】
ATDC60CA【8気筒】
ecdmfdi[N] ※2 気筒別DI失火ｶｳﾝﾀ - - - 回 0～255 1 TDC,65m,16ms
【ﾃﾞｭｱﾙINJ】AND【温間ﾎﾟｰﾄ噴射有】 ATDC30CA【6気筒】
ATDC60CA【8気筒】
ecdmfpfi[N] ※2 気筒別PFI失火ｶｳﾝﾀ - - - 回 0～255 1 TDC,65m,16ms
【ﾃﾞｭｱﾙINJ】AND【温間ﾎﾟｰﾄ噴射有】 ATDC30CA【6気筒】
ATDC60CA【8気筒】
ekldmfw2_mcr 対向気筒失火回数判定上限値(計算値) - - 回 0～255 1 pwon,65ms
【6気筒】OR【8気筒】
※1 1/2【4気筒】 1/3【6気筒】 1/4【8気筒】
※2 N= 4【4気筒】N= 6【6気筒】N= 8【8気筒】
１．検出許可カウンタの操作（TDC(中)） emfng_mfptn_ann( ) （emfcnt_tdcm( )よりコール）
１－１．ecjmfot（触媒ＯＴレベル失火検出許可カウンタ）の操作
(1)カウントアップ処理
ecjmfot ← ecjmfot ＋ （1/2【4気筒】、1/3【6気筒】 、1/4【8気筒】(rev)）
１－２．ecjmfoti（触媒ＯＴレベルアイドル時失火検出許可カウンタ）の操作
(1)カウントアップ処理
ecjmfoti ← ecjmfoti ＋ （1/2【4気筒】、1/3【6気筒】 、1/4【8気筒】(rev)）
(2)カウントアップ条件（共に）
③アイドル領域判定が低回転（emfi_exjmfn3 ＝ OFF） 【8気筒】
(3)クリア条件（いずれか） （emfng_16msl( )にて実施）
③アイドル判定領域が高回転（emfi_exjmfn3 ＝ ON） 【8気筒】
③④触媒ＯＴレベルアイドル時失火検出タイミング成立（２－１．(5)①(d)ｱ）参照）
（emfng_xottd_cal( )にて実施）
④⑤ドライビングサイクル移行時のクリア要求時（emfng_drvclchg( )にて実施）
１－３．ecjmfotl（触媒ＯＴレベル低回転失火検出許可カウンタ）の操作 【8気筒】
(1)カウントアップ処理
ecjmfotl ← ecjmfotl ＋ 1/4(rev)
(2)カウントアップ条件（共に）
①アイドルモードでない（共に）
(a)アイドル１領域でない（emfne_ejmfne ≠ EMFNE_REV_IDLE1）【対米法規】
(b)アイドル２領域でない（emfne_ejmfne ≠ EMFNE_REV_IDLE2）
②エンジン回転数が所定範囲内（650(rpm) ≦ ene_ene ＜ emfng_NEHH(例 3000(rpm))）
③エンジン負荷が所定値以上（eklset_eklsm ≧ elvlklml_map（ene_eneによる１次元マップ））
(3)クリア条件（いずれか）
①触媒ＯＴレベル低回転失火検出タイミング成立（２－１．(5)①(c)ｱ）参照）
（emfng_xottd_cal( )にて実施）
②ドライビングサイクル移行時のクリア要求時（emfng_drvclchg( )にて実施）
(4)exjmfotl（ecjmfotlカウントアップ条件成立記憶フラグ）の操作
①セット条件
ecjmfotl（触媒ＯＴレベル低回転失火検出許可カウンタ）のカウントアップ条件成立時
②クリア条件
セット条件不成立時
１－３４．ecjmfem（ＥＭ悪化レベル失火検出許可カウンタ）の操作
(1)カウントアップ処理
ecjmfem ← ecjmfem ＋ （1/2【4気筒】、1/3【6気筒】、1/4【8気筒】）(rev)
１－４５．ecjmfdi（ＤＩ失火検出許可カウンタ）の操作 【ﾃﾞｭｱﾙINJ】AND【温間ﾎﾟｰﾄ噴射有】
(1)カウントアップ処理
ecjmfdi ← ecjmfdi ＋ （1/2【4気筒】、1/3【6気筒】、1/4【8気筒】(rev)）
１－５６．ecjmfpfi（ＰＦＩ失火検出許可カウンタ）の操作 【ﾃﾞｭｱﾙINJ】AND【温間ﾎﾟｰﾄ噴射有】
(1)カウントアップ処理
ecjmfpfi ← ecjmfpfi ＋ （1/2【4気筒】、1/3【6気筒】、1/4【8気筒】(rev)）
２．失火異常の検出 emfng_65msl( ) （emfcnt_65mslよりコール）
２－１．触媒ＯＴレベル異常検出
(4)ecxmf1（触媒ＯＴレベル異常検出回数）の算出
②インクリメント条件（いずれか）
(b)対向気筒失火による触媒ＯＴ判定（excdmfw ＝ ON）【6気筒】OR【8気筒】
(c)複数気筒失火による触媒ＯＴ判定（excmfot ＝ ON）【8気筒】
(cd)触媒ＯＴレベル異常検出仮記憶有（exottd ＝ ON）
(5)exottd（触媒ＯＴレベル異常検出仮記憶フラグ）の操作 emfng_xottd_cal( )
①セット条件（いずれか）（優先）
(c)触媒ＯＴレベル低回転失火検出（共に） 【8気筒】
ｱ)触媒ＯＴレベル低回転失火検出タイミング成立
（ecjmfotl ≧ emfng_LJMFOT(例 200(rev))）
ｲ)低回転複数気筒失火カウンタが所定値以上（ecmfotl ≧ emfng_CMFOT(例 85(回))）
(cd)触媒ＯＴレベルアイドル時失火検出（共に）
ｲ)下記条件成立（いずれか）
ⅱ)３気筒のみ失火検出（共に）【8気筒】
1)アイドル中失火カウンタが所定値以下
（ecdmfaoti ≦ emfng_MFSTOTI3(例 260(回))）
2)３気筒のみ失火
（ecdmfemi[0～7]中、3つだけecdmfemi[ ] ≧ emfng_MFSTEMI(例 72(回))成立）
②クリア条件（いずれか）
(b)下記条件成立（共に）【8気筒】
ｱ)触媒ＯＴレベル低回転失火検出タイミング成立
（ecjmfotl ≧ emfng_LJMFOT(例 200(rev))）
ｲ)低回転複数気筒失火カウンタが所定値未満（ecmfotl ＜ emfng_CMFOT(例 85回))）
ｳ)低回転対向気筒失火カウンタが所定値以下（ecdmfwl ≦ ekldmfw1_mcr(例 150(回))）
(bc)ドライビングサイクル移行時のクリア要求時（emfng_drvclchg( )にて実施）
(6)excdmfaot（触媒ＯＴ失火カウンタによる触媒ＯＴ判定成立フラグ）
ここで、
ekldmfot ← ekldmfoth_mcr(例 360(回)) ＊ ( t_mfrtot ／ １００ )
(7)excdmfw（対向気筒失火判定成立フラグ）の操作 【6気筒】OR【8気筒】
②セット条件（共に）
(a)全気筒群の対向気筒失火カウンタが所定範囲内
（ekldmfw1_mcr(例 150(回)) ＜ t_cdmfw ≦ ekldmfw2_mcr(例 204(回))）
(b)いずれかの気筒群別対向失火カウンタにより触媒ＯＴ判定（いずれか）
ｱ)気筒群０所定値より大（ecdmfw[0] ＞ ekldmfw1_mcr(例 150(回))）【6気筒】OR【8気筒】
ｲ)気筒群１所定値より大（ecdmfw[1] ＞ ekldmfw1_mcr(例 150(回))）【6気筒】OR【8気筒】
ｳ)気筒群２所定値より大（ecdmfw[2] ＞ ekldmfw1_mcr(例 150(回))）【6気筒】OR【8気筒】
ｴ)気筒群３所定値より大（ecdmfw[3] ＞ ekldmfw1_mcr(例 150(回))）【8気筒】
③クリア条件
セット条件不成立時
ここで、
t_cdmfw ← ecdmfw[1] ＋ ecdmfw[2] ＋ ecdmfw[0] 【6気筒】
t_cdmfw ← ecdmfw[1] ＋ ecdmfw[2] ＋ ecdmfw[3] ＋ ecdmfw[0]【8気筒】
(8)excmfot（複数気筒失火判定成立フラグ）の操作 【8気筒】
①操作タイミング
触媒ＯＴレベル異常検出タイミング成立時
②セット条件
ecmfot ＋ t_cdmfaotbnk[0] ＋ t_cdmfaotbnk[1] ≧ emfng_CMFOT(例 85(回))
③クリア条件
セット条件不成立時
(8)excmfot（複数気筒失火判定条件成立フラグ）の操作 【8気筒以外】
常時、ＯＦＦ（excmfot ← OFF）
(89)ＦＣオプション判定用触媒ＯＴレベル異常通知 【触媒OT失火異常時FC有】
①条件（共に）
(b)ecxmf1のインクリメント条件からexottd条件を除いた条件成立
（２－１．(4)②条件から、cd)条件を除いた条件）
(910)exdmffc（ＦＣオプション判定用触媒ＯＴレベル異常通知フラグ）の処理 【触媒OT失火異常時FC有】
２－６．電技への失火ＯＢＤ異常通知 （上記２－１～２－５処理後に実施）【失火OBD DTC有】
(7)emfk（ＤＴＣ出力気筒）の操作
ここで、t_xemfkは、
⑤算出条件１成立時の処理 下記(a)(b)を順に実施。
(a)単一、複数気筒失火時の処理（ ｱ)から順に優先）
ｲ)各気筒の失火有無判定
ⅰ)条件（共に）
1)気筒別失火カウンタが所定値以上（ecdmfem2[t_cyl] ≧ emfk_mcr(例 9(回))）
2)気筒別失火カウンタが気筒別失火カウンタ最大値の１０％以上
（ecdmfem2[t_cyl] ≧ 最大値｛ ecdmfem2[t_cyl] ｝＊ 0.1 ）
（t_cyl : 0～3【4気筒】、0～5【6気筒】、0～7【8気筒】）
(b)対向気筒失火時の処理
ｱ)条件（共に）
ⅱ)対向気筒失火判定かつ単一失火判定無し（共に）
1)対向気筒失火判定成立（ecdmfw[気筒群] ＞ ekldmfw1_mcr(例 150(回))）
2)上記(a)にて成立した気筒を含まない 【6気筒】OR【8気筒】
ｲ)処理
２－８．対向気筒失火判定時の類似運転条件記憶処理 【6気筒】OR【8気筒】
３．ＴＤＣタイミング処理（TDC(中)） emfng_tdcm( ) （emfcnt_tdcmよりコール）
３－１．ekldmfae（ＥＭ悪化レベル失火判定値）の算出
(2)上記算出条件成立時
①コールドスタート時
(b)コールドスタート条件成立時
ekldmfae ← eldmfst1_mcr（例 126(回)）
②ホットスタート時
(b)ホットスタート条件成立時
ekldmfae ← eldmfst2_mcr（例 126(回)）
③上記以外
ekldmfae ← eldmfaem_mcr（例 25(回)）
４．失火判定処理（TDC(中)）
４－２．ecdtmfwa（ＥＭ悪化レベル判定用悪路カウンタ）の算出
(3)クリア条件（いずれか）
①ecjmfem（ＥＭ悪化レベル失火検出許可カウンタ）クリア時（１－３４．(2)参照）
５．失火カウンタの算出 emfng_mf_cnt（失火種別＝t_mfkind、失火気筒＝t_mfcyl）
（TDC(中)） （emfng_mfptn_ann( )よりコール）
（ATDC30(中)）（emfng_mfmlt_ann( )よりコール）【6気筒】
（ATDC60(中)）（emfng_mfmlt_ann( )よりコール）【8気筒】
５－１．各種失火カウンタのインクリメント操作
分類 インクリメント条件 変数名 インクリメント処理
複数気筒 (1)条件（共に）【8気筒】 ecmfot ecmfot ← ecmfot ＋ 1
カウンタ ①高回転時（ene_ene ＞ emfth_enehcc） (複数気筒
②下記条件成立時（いずれか） 失火カウンタ)
ｱ)高回転ランダム失火時
（t_mfkind ＝ EMFCNT_HIGH）
ｲ)高回転側単一失火時
（t_mfkind ＝ EMFCNT_HIGH_CNT）
(2)条件
①複数気筒失火時（t_mfkind ＝ EMFCNT_MLT）
条件（共に）【8気筒】 ecmfotl【8気筒】 ecmfotl ← ecmfotl ＋ 1
①上記(2)条件成立時 (低回転複数
②ecjmfotlインクリメント条件成立 気筒失火カウンタ)
（exjmfotl ＝ ON）
複数気筒 (1)条件 ecmfot ecmfot ← ecmfot ＋ 1
カウンタ ①複数気筒失火時（t_mfkind ＝ EMFCNT_MLT） (複数気筒
失火カウンタ)
対向気筒 (3)条件（共に） ecdmfw[] ecdmfw[N] ← ecdmfw[N] ＋ 1
カウンタ ①対向気筒失火時（t_mfkind ＝ EMFCNT_OPPS） (対向気筒失火カウンタ)
②気筒群と失火気筒が一致時
（mfwcyl_tbl[N] ＝ t_mfcyl)
（N＝0～気筒数/2-1）
条件（共に）【8気筒】 ecdmfwl【8気筒】 ecdmfwl ← ecdmfwl ＋ 1
①上記(3)条件成立時 (低回転対向気筒失火カウンタ)
②ecjmfotlインクリメント条件成立
（exjmfotl ＝ ON）
５－２．各種失火カウンタのクリア操作
複数気筒 ecmfot ecjmfotクリア時 emfng_65msl( ) 実施
カウンタ (複数気筒失火カウンタ) （触媒ＯＴ判定毎）
ecmfotl【8気筒】 ecjmfotlクリア時 emfng_65msl( ) 実施
(低回転複数 （低回転複数失火ＯＴ判定毎）
気筒失火カウンタ)
対向気筒 ecdmfw[] ecjmfotクリア時 emfng_cntclr_65msl() 実施
カウンタ (対向気筒失火カウンタ) （５－３．参照）
ecdmfwl【8気筒】 ecjmfotlクリア時 emfng_65msl( ) 実施
(低回転対向気筒失火カウンタ) （低回転複数失火ＯＴ判定毎）
５－５．ドライビングサイクル移行時の初期化処理 emfng_drvclchg() (emfcnt_drvclchg()よりコール)
(1)検出許可カウンタの初期化
ecjmfot ← 0(rev)、ecjmfem ← 0(rev)、ecjmfoti ← 0(rev)
ecjmfotl ← 0(rev) 【8気筒】
ecjmfdi ← 0(rev)、ecjmfpfi ← 0(rev) 【ﾃﾞｭｱﾙINJ】AND【温間ﾎﾟｰﾄ噴射有】
(2)失火カウンタの初期化
ecmfot ← 0(回)、ecdmfw[全気筒群] ← 0(回)、ecdmfaotbnk[全要素] ← 0(回)
ecdmfaot ← 0(回)、ecdmfaoti ← 0(回)、ecdmfae2 ← 0(回)、ecdmfaem ← 0(回)
ecdmfem[全気筒] ← 0(回)、ecdmfem2[全気筒] ← 0(回)、ecdmfemi[全気筒] ← 0(回)
ecmfotl ← 0(回)、ecdmfwl ← 0(回) 【8気筒】
５－６．テスト結果出力用失火カウンタの操作
(1)ecdmfaemTv（テスト結果出力用今トリップ累積失火カウンタ(全気筒)） （ emfng_65msl( ) ）
②算出処理
ecdmfaemTv ← 前回ecdmfaemTv
＋ ecdmfaot ：通常の失火回数
＋ ecmfot ＊ 3 【8気筒】 ：EMFCNT_MLT時の失火回数
＋ t_cdmfwa 【6気筒】OR【8気筒】 ：EMFCNT_OPPS時の失火回数
－ t_cdtmf2 ：悪路ｶｳﾝﾀ
≧ 前回ecdmfaemTv
⑤t_cdmfwa（対向気筒失火カウンタ積算値）の算出 【6気筒】OR【8気筒】
(2)ecdmfemTv[]（テスト結果出力用今トリップ累積失火カウンタ(気筒別)）の算出
（ emfng_65msl( ) ）
②算出処理
ecdmfemTv[N] ← 前回ecdmfemTv[N]
＋ ecdmfem[N] ：通常の失火回数
＋ t_cdmfemTvtmp[t_cylw]
【6気筒】 OR【8気筒】：EMFCNT_OPPS時の失火回数
６．ecjpmf（ゼロクロスカウンタ）の操作 emfng_cjpmf_inc（ コール元識別子＝t_timming ）
(BTDC60CA【4気筒】、BTDC30CA【6気筒】OR【8気筒】(emfccrnkより))
(ATDC30CA【4気筒】OR【6気筒】、ATDC60CA【8気筒】(emfccrnkより))
９．対向気筒失火判定 emfng_mfmlt_ann（失火種別＝t_mfkind、失火気筒＝t_mfcyl ）
（ATDC30(中)）（emfcnt_neg_mlt( )よりコール）【6気筒】
（ATDC60(中)）（emfcnt_neg_mlt( )よりコール）【8気筒】
１１．市場調査ＲＡＭの操作（65ms(低)） 【市場調査有】 emfng_65msl( )
１１－１．失火回数の頻度の操作
(2)eocmfnl（失火回数小の頻度）の操作
①インクリメント条件
ecmfnl_mcr(例 4(回)) ≦ t_cdmfae2 ＜ ecmfnm_mcr(例 8(回))
(3)eocmfnm（失火回数中の頻度）の操作
①インクリメント条件
ecmfnm_mcr(例 8(回)) ≦ t_cdmfae2 ＜ ecmfnh_mcr(例 13(回))
(4)eocmfnh（失火回数大の頻度）の操作
①インクリメント条件
t_cdmfae2 ≧ ecmfnh_mcr(例 13(回))
１１－２．対向気筒失火による失火回数の頻度の操作 【6気筒】OR【8気筒】
※【6気筒】以外は操作無しとする。
(2)eocmfmltl（対向気筒失火回数小の頻度）の操作
①インクリメント条件（いずれか）
(a)20(回) ≦ ecdmfw[0] ＜ 50(回) 【6気筒】OR【8気筒】
(b)20(回) ≦ ecdmfw[1] ＜ 50(回) 【6気筒】OR【8気筒】
(c)20(回) ≦ ecdmfw[2] ＜ 50(回) 【6気筒】OR【8気筒】
(d)20(回) ≦ ecdmfw[3] ＜ 50(回) 【8気筒】
(3)eocmfmlth（対向気筒失火回数大の頻度）の操作
①インクリメント条件（いずれか）
(a)ecdmfw[0] ≧ 50(回) 【6気筒】OR【8気筒】
(b)ecdmfw[1] ≧ 50(回) 【6気筒】OR【8気筒】
(c)ecdmfw[2] ≧ 50(回) 【6気筒】OR【8気筒】
(d)ecdmfw[3] ≧ 50(回) 【8気筒】
１４．計算値変数の算出 （65ms(低)） emfng_65msl( ) （emfcnt_65msl( )よりコール）
(2)ekldmfw2_mcr（対向気筒失火回数判定上限値(計算値)）の算出 【6気筒】OR【8気筒】
ekldmfw2_mcr ← emfng_LJMFOT(例 200(rev)) ＊ ((気筒数／2) ／ (気筒数／2))
＊ emfng_KLD2(例 1.102(倍)) ※下線部は(×１)となるためソースでの考慮不要
(5)eldmfst1_mcr（コールドスタート時ＥＭ悪化レベル失火回数判定値(計算値)）の算出
eldmfst1_mcr ← eldmfaem_mcr(例 25(回)) ＊ emfng_ST1RTO (例 1(倍))
(6)eldmfst2_mcr（ホットスタート時ＥＭ悪化レベル失火回数判定値(計算値)）の算出
eldmfst2_mcr ← eldmfaem_mcr(例 25(回)) ＊ emfng_ST2RTO (例 5(倍))
(7)emfk_mcr（ＤＴＣ出力気筒判定値(計算値)）の算出
emfk_mcr ← eldmfaem_mcr(例 25(回)) ＊ emfng_KMFK(例 0.7(倍))
(8)ecmfnl_mcr、ecmfnm_mcr、ecmfnh_mcr（失火回数小、中、大頻度判定回数）の算出
【市場調査有】
ecmfnl_mcr ← eldmfaem_mcr(例 25(回)) ＊ emfng_MFLOW(例 0.15)
ecmfnm_mcr ← eldmfaem_mcr(例 25(回)) ＊ emfng_MFMID(例 0.3)
ecmfnh_mcr ← eldmfaem_mcr(例 25(回)) ＊ emfng_MFHI(例 0.5)
定数変更：KLD2(1.02 → 1.1) 【6気筒】
-
なし
２．参照
①zm外し
②標準定数変更(KLD2：1.02→1.1)
点火同期ルーチンと時間同期ルーチンの差から、200rev異常カウントした場合の余裕度拡大。
③【8気筒】ロジックの削除
-
Ａ．概要
Ｂ．出力変数
Ｃ．処理内容
定数仕様書

## S47a-zm
ロジック変更シート
※適合方法・評価条件を議論すること。
※いずれかに○
|  | 新規 | [5 empty] | レビュー結果、検討結果、DRBFMを添付
| 〇 | レベルアップ |  | 従来とは狙いが異なるか？ |  | 異なる
|  | マイナーアップ |  |  |  | 同じ |  | ２．に考え方（適合の違い）を記入
３．に狙いの違いを記載
１．
モジュール名
emfng-aa0-47-a-zm
２．変更しなければならない理由（自部署での評価or他部署からの指摘or技術的な理由あり など）
３．ロジックの狙い
４．参照先チェック
|  | 調査 |  |  | 出力変数 |  | 参照先同時変更
|  |  | 要 ・ 不要 |  | e****_e**** |  | 要 ・ 不要
調査不要の理由：
公開変更の変更なし
５．背反は？
６．今回のロジック変更による効果は？
７．変更内容
関連ﾓｼﾞｭｰﾙ
仕様書の変更ﾌｧｲﾙ
emfcnt-aa0-46-a-zm
ﾛｼﾞｯｸ仕様書 ・ 定数仕様書
８．I/F情報
-
９．その他
● 制御再構築のみに対応（ＥＦＩ再構築、電技再構築(Ｐｈａｓｅ５)）。
● として４気筒、６気筒(ω法)に対応する。
≪ ロジックで使用するコンパイルＳＷ ≫
【4気筒】【6気筒】【8気筒】【触媒OT失火異常時FC有】【ﾃﾞｭｱﾙINJ】【温間ﾎﾟｰﾄ噴射有】【市場調査有】
【対米法規】【対米法規以外】【触媒OTﾚﾍﾞﾙ限定有】【失火OBD DTC有】【OBD2適合無】【失火Δω法】【失火ΔT法】
edltmaxlho 低回転域回転変動量ﾋﾟｰｸ値記憶 【4気筒】【失火ΔT法】 - - - μs ±4000 1/8 TDC
edltmaxhho 高回転域回転変動量ﾋﾟｰｸ値記憶 【4気筒】【失火ΔT法】 - - - μs ±4000 1/8 TDC
ewmaxlo 低回転域回転変動量ﾋﾟｰｸ値記憶 【6気筒】【失火Δω法】 - - - CA/ms ±30 32/128/256 TDC
ewmaxho 高回転域回転変動量ﾋﾟｰｸ値記憶 【6気筒】【失火Δω法】 - - - CA/ms ±30 32/128/256 TDC
２．失火異常の検出 emfng_65msl( ) （emfcnt_65mslよりコール）
２－１．触媒ＯＴレベル異常検出
(5)exottd（触媒ＯＴレベル異常検出仮記憶フラグ）の操作 emfng_xottd_cal( )
①セット条件（いずれか）（優先）
(a)低回転２気筒失火による触媒ＯＴ失火検出（共に）【6気筒】
ｳ)触媒ＯＴ全気筒失火カウンタが所定値以下（t_ecdmfaot ≦ 204(回)）
(6)excdmfaot（触媒ＯＴ失火カウンタによる触媒ＯＴ判定成立フラグ）
②セット条件（いずれか）
(a)触媒ＯＴ全気筒失火カウンタによる触媒ＯＴ判定（共に）
ⅱ)触媒ＯＴ全気筒失火カウンタが所定値以上（t_ecdmfaot ≧ ekldmfot）
(b)触媒ＯＴバンク別失火カウンタによる触媒ＯＴ判定（共に）
ⅱ)下記条件成立時（いずれか）
1)バンク１失火カウンタが所定値以上（t_ecdmfaotbnk[0] ≧ ekldmfot）
2)バンク２失火カウンタが所定値以上（t_ecdmfaotbnk[1] ≧ ekldmfot）
ここで、
(a)触媒ＯＴ判定用悪路カウンタが所定値未満の時（ecdtmf2 ＜ emfng_CDTMF2(例 3(回))）
t_ecdmfaot ← ecdmfaot
t_ecdmfaotbnk[0] ← ecdmfaotbnk[0]
t_ecdmfaotbnk[1] ← ecdmfaotbnk[1]
(b)触媒ＯＴ判定用悪路カウンタが所定値以上の時（ecdtmf2 ≧ emfng_CDTMF2(例 3(回))）
t_ecdmfaot ← ecdmfaot －（ecdtmf2 ＊ emfng_KCDTMFAOTB(例 1.0)）≧ 0(回)
t_ecdmfaotbnk[0] ← ecdmfaotbnk[0] －（ecdtmf2 ＊ emfng_KCDTMFAOTB(例 1.0)）≧0(回)
t_ecdmfaotbnk[1] ← ecdmfaotbnk[1] －（ecdtmf2 ＊ emfng_KCDTMFAOTB(例 1.0)）≧0(回)
(8)excmfot（複数気筒失火判定成立フラグ）の操作 【8気筒】
②セット条件
ecmfot ＋ t_ecdmfaotbnk[0] ＋ t_ecdmfaotbnk[1] ≧ emfng_CMFOT(例 85(回))
２－２．ＥＭ悪化レベル異常検出
(4)ecxmf（ＥＭ悪化レベル異常検出回数）の算出
②インクリメント条件
ＥＭ悪化レベル全気筒失火カウンタが所定値以上（t_ecdmfae2 ≧ ekldmfae）
ここで、
ｱ)ＥＭ悪化判定用悪路カウンタが所定未満の時（ecdtmfwa ＜ emfng_CDTMFWA(例 10(回))）
t_ecdmfae2 ← ecdmfae2
ｲ) ＥＭ悪化判定用悪路カウンタが所定以上の時（ecdtmfwa ≧ emfng_CDTMFWA(例 10(回))）
t_ecdmfae2 ← ecdmfae2 －（ecdtmfwa ＊ emfng_KCDTMFWA(例 1)）≧ 0(回)
４．失火判定処理（TDC(中)）
４－５．exjtmf（失火仮判定禁止フラグ）の操作
(2)クリア条件（いずれか）
①下記条件成立時（共に）
(b)下記条件成立時（いずれか）
ｱ)下記条件成立時（共に）
2)edltmaxlho ＜ emfcc_edltmaxlh 【4気筒】【失火ΔT法】
2)ewmaxlo ＞ emfcc_ewmaxl 【6気筒】【失火Δω法】
ｲ)下記条件成立時（共に）
2)edltmaxhho ＜ emfcc_edltmaxhh 【4気筒】【失火ΔT法】
2)ewmaxho ＞ emfcc_ewmaxh 【6気筒】【失火Δω法】
４－７．edltmaxlho、ewmaxlo、edltmaxhho、ewmaxho（回転変動量ピーク値の履歴）の更新処理
(2)edltmaxlho、ewmaxlo更新処理
①条件（共に）
(b)下記条件成立時（いずれか）
ｲ)下記条件成立時（共に）
2)edltmaxlho ≧ emfcc_edltmaxlh 【4気筒】【失火ΔT法】
2) ewmaxlo ≦ emfcc_ewmaxl 【6気筒】【失火Δω法】
②上記条件成立時
edltmaxlho ← emfcc_edltmaxlh 【4気筒】【失火ΔT法】
ewmaxlo ← emfcc_ewmaxl 【6気筒】【失火Δω法】
(3)edltmaxhho、ewmaxho更新処理
①条件（共に）
(b)下記条件成立時（いずれか）
ｲ)下記条件成立時（共に）
2)edltmaxhho ≧ emfcc_edltmaxhh 【4気筒】【失火ΔT法】
2)ewmaxho ≦ emfcc_ewmaxh 【6気筒】【失火Δω法】
②上記条件成立時
edltmaxhho ← emfcc_edltmaxhh 【4気筒】【失火ΔT法】
ewmaxho ← emfcc_ewmaxh 【6気筒】【失火Δω法】
５．失火カウンタの算出 emfng_mf_cnt（失火種別＝t_mfkind、失火気筒＝t_mfcyl）
５－６．テスト結果出力用失火カウンタの操作
(1)ecdmfaemTv（テスト結果出力用今トリップ累積失火カウンタ(全気筒)） （ emfng_65msl( ) ）
②算出処理
ecdmfaemTv ← 前回ecdmfaemTv
＋ ecdmfaot ：通常の失火回数
＋ ecmfot ＊ 3 【8気筒】 ：EMFCNT_MLT時の失火回数
＋ t_ecdmfwa 【6気筒】OR【8気筒】 ：EMFCNT_OPPS時の失火回数
－ t_ecdtmf2 ：悪路ｶｳﾝﾀ
≧ 前回ecdmfaemTv
④t_ecdtmf2（悪路カウンタ）の算出
(b)処理条件成立時
t_ecdtmf2 ← ecdtmf2 ＊ emfng_KCDTMFAOTB(例 1(倍))
(c)処理条件不成立時
t_ecdtmf2 ← 0(回)
⑤t_ecdmfwa（対向気筒失火カウンタ積算値）の算出 【6気筒】OR【8気筒】
(b)処理条件成立時
以下の積算条件判定と処理を気筒群数繰り返し実施する。
全気筒群が積算条件不成立時は対向気筒失火カウンタ０とする（t_ecdmfwa ← 0(回)）
ｱ)積算条件
気筒別失火カウンタの気筒群合計値が対向気筒失火カウンタより少ない
（t_ecdmfwtmp ＜ ecdmfw[気筒群] ＊ emfng_KCDMFWL(例 0.5)）
ｲ)積算処理
t_ecdmfwa ← t_ecdmfwa ＋ ecdmfw[気筒群]
ここで、t_ecdmfwtmp（気筒別失火カウンタの気筒群合計値）の算出
t_ecdmfwtmp ← ecdmfem[判定気筒群の気筒１] ＋ ecdmfem[判定気筒群の気筒２]
(c)処理条件不成立時
t_ecdmfwa ← 0(回)
(2)ecdmfemTv[]（テスト結果出力用今トリップ累積失火カウンタ(気筒別)）の算出
（ emfng_65msl( ) ）
②算出処理
ecdmfemTv[N] ← 前回ecdmfemTv[N]
＋ ecdmfem[N] ：通常の失火回数
＋ t_ecdmfemTvtmp[t_cylw]
【6気筒】OR【8気筒】：EMFCNT_OPPS時の失火回数
（ N ＝ 0 ～ 気筒数 - 1 ）
④t_ecdmfemTvtmp[t_cylw]（対向気筒失火カウンタの１気筒あたり失火回数）
(a)処理条件
t_ecdmfwaの積算条件成立時
(b)処理条件成立時
t_ecdmfemTvtmp[t_cylw] ← ecdmfw[気筒群] ÷ ２
(c)処理条件不成立時
t_ecdmfemTvtmp[t_cylw] ← 0(回)
６．ecjpmf（ゼロクロスカウンタ）の操作 emfng_cjpmf_inc（ コール元識別子＝t_timming ）
(BTDC60CA【4気筒】、BTDC30CA【6気筒】OR【8気筒】(emfccrnkより))
(ATDC30CA【4気筒】OR【6気筒】、ATDC60CA【8気筒】(emfccrnkより))
(1)インクリメント条件（共に）
③回転変動値がマイナスからプラス（いずれか） 【失火ΔT法】【4気筒】
③回転変動値がプラスからマイナス（いずれか） 【失火Δω法】【6気筒】
(b)高回転側回転変動(３６０ＣＡ差分)がプラスからマイナス（共に）
ｳ)今回マイナス（emfccrnk_ewmfh[0] ≦ 0(CA/ms)） 【6気筒】
ｴ)前回プラス（emfccrnk_ewmfh[1] ＞ 0(CA/ms)） 【6気筒】
ｳ)今回マイナス（emfccrnk_ewmfhp[0] ≦ 0(CA/ms)） 【4気筒】
ｴ)前回プラス（emfccrnk_ewmfhp[1] ＞ 0(CA/ms)） 【4気筒】
７．失火仮判定通知処理（TDC(中)） emfng_xjmf_ann(仮判定結果＝t_exjmf) （emfcnt_tdcmよりコール）
(1)失火判定状態の記憶処理
exjmf ← t_exjmf
１１．市場調査ＲＡＭの操作（65ms(低)） 【市場調査有】 emfng_65msl( )
１１－１．失火回数の頻度の操作
(2)eocmfnl（失火回数小の頻度）の操作
①インクリメント条件
ecmfnl_mcr(例 4(回)) ≦ t_ecdmfae2 ＜ ecmfnm_mcr(例 8(回))
(3)eocmfnm（失火回数中の頻度）の操作
①インクリメント条件
ecmfnm_mcr(例 8(回)) ≦ t_ecdmfae2 ＜ ecmfnh_mcr(例 13(回))
(4)eocmfnh（失火回数大の頻度）の操作
①インクリメント条件
t_ecdmfae2 ≧ ecmfnh_mcr(例 13(回))
ここで、ｱ)ＥＭ悪化判定用悪路カウンタが所定未満の時（ecdtmfwa ＜ emfng_CDTMFWA(例 10(回))）
t_ecdmfae2 ← ecdmfae2
ｲ)ＥＭ悪化判定用悪路カウンタが所定以上の時（ecdtmfwa ≧ emfng_CDTMFWA(例 10(回))）
t_ecdmfae2 ← ecdmfae2 － （ecdtmfwa ＊ emfng_KCDTMFWA(例 1)）≧ 0(回)
変更なし
-
なし
２．参照
ω化に対応
-
Ａ．概要
Ｂ．出力変数
Ｃ．処理内容
定数仕様書

## S46c
ロジック変更シート
※適合方法・評価条件を議論すること。
※いずれかに○
|  | 新規 | [5 empty] | レビュー結果、検討結果、DRBFMを添付
|  | レベルアップ |  | 従来とは狙いが異なるか？ |  | 異なる
| ○ | マイナーアップ |  |  |  | 同じ |  | ２．に考え方（適合の違い）を記入
３．に狙いの違いを記載
１．
モジュール名
emfng-aa0-46-c
２．変更しなければならない理由（自部署での評価or他部署からの指摘or技術的な理由あり など）
３．ロジックの狙い
４．参照先チェック
|  | 調査 |  |  | 出力変数 |  | 参照先同時変更
|  |  | 要 ・ 不要 |  | e****_e**** |  | 要 ・ 不要
調査不要の理由：
既存公開変更の変更なし
５．背反は？
６．今回のロジック変更による効果は？
７．変更内容
関連ﾓｼﾞｭｰﾙ
仕様書の変更ﾌｧｲﾙ
emfcnt-aa0-45-b
ﾛｼﾞｯｸ仕様書 ・ 定数仕様書
８．I/F情報
-
９．その他
１．検出許可カウンタの操作（TDC(中)） emfng_mfptn_ann( ) （emfcnt_tdcm( )よりコール）
１－２．ecjmfoti（触媒ＯＴレベルアイドル時失火検出許可カウンタ）の操作
(2)カウントアップ条件（共に）
①アイドルモード（いずれか）
(a)アイドル１領域モード（emfne_ejmfne ＝ EMFNE_REV_IDLE1）【対米法規】
(b)アイドル２領域モード（emfne_ejmfne ＝ EMFNE_REV_IDLE2）
(3)クリア条件（いずれか） （emfng_16msl( )にて実施）
①アイドルモードでない（共に）
(a)アイドル１領域モードでない（emfne_ejmfne ≠ EMFNE_REV_IDLE1）【対米法規】
(b)アイドル２領域モードでない（emfne_ejmfne ≠ EMFNE_REV_IDLE2）
１－３．ecjmfotl（触媒ＯＴレベル低回転失火検出許可カウンタ）の操作 【8気筒】
(2)カウントアップ条件（共に）
①アイドルモードでない（共に）
(a)アイドル１領域モードでない（emfne_ejmfne ≠ EMFNE_REV_IDLE1）【対米法規】
(b)アイドル２領域モードでない（emfne_ejmfne ≠ EMFNE_REV_IDLE2）
１１．市場調査ＲＡＭの操作（65ms(低)） 【市場調査有】 emfng_65msl( )
１１－４．ＥＭ悪化レベル失火カウンタＵＰ時のＲＡＭ算出処理（TDC(中)） emfng_mf_cnt( )
(6)ecjmfneemi（失火カウントＵＰ時のアイドルモード回数）の算出
①インクリメント条件
アイドル領域モード時（いずれか）
・emfne_ejmfne ＝ EMFNE_REV_IDLE1【対米法規】
・emfne_ejmfne ＝ EMFNE_REV_IDLE2
仕様確認に対応
なし
仕様確認に対応
仕様確認書対応(DENG-STD-14087)
-
Ｃ．処理内容

## S46b
ロジック変更シート
※適合方法・評価条件を議論すること。
※いずれかに○
|  | 新規 | [5 empty] | レビュー結果、検討結果、DRBFMを添付
|  | レベルアップ |  | 従来とは狙いが異なるか？ |  | 異なる
| ○ | マイナーアップ |  |  |  | 同じ |  | ２．に考え方（適合の違い）を記入
３．に狙いの違いを記載
１．
モジュール名
emfng-aa0-46-b
２．変更しなければならない理由（自部署での評価or他部署からの指摘or技術的な理由あり など）
３．ロジックの狙い
４．参照先チェック
|  | 調査 |  |  | 出力変数 |  | 参照先同時変更
|  |  | 要 ・ 不要 |  | e****_e**** |  | 要 ・ 不要
調査不要の理由：
既存公開変更の変更なし
５．背反は？
６．今回のロジック変更による効果は？
７．変更内容
関連ﾓｼﾞｭｰﾙ
仕様書の変更ﾌｧｲﾙ
emfcnt-aa0-45-b
ﾛｼﾞｯｸ仕様書 ・ 定数仕様書
８．I/F情報
-
９．その他
≪ ロジックで使用するコンパイルＳＷ ≫
【4気筒】【6気筒】【8気筒】【触媒OT失火異常時FC有】【ﾃﾞｭｱﾙINJ】【温間ﾎﾟｰﾄ噴射有】【市場調査有】
【対米法規】【対米法規以外】【触媒OTﾚﾍﾞﾙ限定有】【ﾒｲﾝﾘﾚｰ制御有】【失火OBD DTC有】【OBD2適合無】
４．失火判定処理（TDC(中)）
emfng_mfptn_ann(失火種別＝t_mfkind、失火気筒＝t_mfcyl、失火本判定＝t_xmfne)
（emfcnt_tdcmよりコール）
４－７．edltmaxlho、ewmaxlo、edltmaxhho、ewmaxho（回転変動量ピーク値の履歴）の更新処理
(3)edltmaxhho、ewmaxho更新処理
①条件（共に）
(b)下記条件成立時（いずれか）
ｲ)下記条件成立時（共に）
2) 2)ewmaxho ≦ emfcc_ewmaxh 【6気筒】
変更無し
仕様確認に対応
なし
仕様確認に対応
仕様確認書対応(DENG-STD-14020)
-
Ａ．概要
Ｃ．処理内容
定数仕様書

## S46a
ロジック変更シート
※適合方法・評価条件を議論すること。
※いずれかに○
|  | 新規 | [5 empty] | レビュー結果、検討結果、DRBFMを添付
| ○ | レベルアップ |  | 従来とは狙いが異なるか？ |  | 異なる
|  | マイナーアップ |  |  |  | 同じ |  | ２．に考え方（適合の違い）を記入
３．に狙いの違いを記載
１．
モジュール名
emfng-aa0-46-a
２．変更しなければならない理由（自部署での評価or他部署からの指摘or技術的な理由あり など）
３．ロジックの狙い
４．参照先チェック
|  | 調査 |  |  | 出力変数 |  | 参照先同時変更
|  |  | 要 ・ 不要 |  | e****_e**** |  | 要 ・ 不要
調査不要の理由：
既存公開変更の変更なし
５．背反は？
６．今回のロジック変更による効果は？
７．変更内容
関連ﾓｼﾞｭｰﾙ
仕様書の変更ﾌｧｲﾙ
emfcnt-aa0-45-a
ﾛｼﾞｯｸ仕様書 ・ 定数仕様書
８．I/F情報
-
９．その他
exmfkpi ｱｲﾄﾞﾙ状態継続ﾌﾗｸﾞ - - - - - - TDC
exmfkpmh 高中回転状態継続ﾌﾗｸﾞ - - - - - - TDC
ecwamask 悪路ﾏｽｸｶｳﾝﾀ【6気筒】 - - 回 0～255 1 TDC,ATDC30CA
１．検出許可カウンタの操作（TDC(中)） emfng_mfptn_ann( ) （emfcnt_tdcm( )よりコール）
１－２．ecjmfoti（触媒ＯＴレベルアイドル時失火検出許可カウンタ）の操作
(2)カウントアップ条件（共に）
①アイドルモード（いずれか）
(a)アイドル１モード（emfne_ejmfne ＝ EMFNE_REV_IDLE1）【対米法規】
②エンジン回転数がアイドル領域判定値未満 【4気筒】OR【6気筒】
（ene_ene ＜ emfngi_MFNEL3(例 1050(rpm))）
(3)クリア条件（いずれか） （emfng_16msl( )にて実施）
①アイドルモードでない（共に）
(a)アイドル１モードでない（emfne_ejmfne ≠ EMFNE_REV_IDLE1）【対米法規】
②エンジン回転数がアイドル領域判定値以上 【4気筒】OR【6気筒】
（ene_ene ≧ emfngi_MFNEL3(例 10 3 exottd用２００ｒｅｖカウンタ追加
１－３．ecjmfotl（触媒ＯＴレベル低回転失火検出許可カウンタ）の操作 【8気筒】
(2)カウントアップ条件（共に）
①アイドルモードでない（共に）
(a)アイドル１モードでない（emfne_ejmfne ≠ EMFNE_REV_IDLE1）【対米法規】
２．失火異常の検出 emfng_65msl( ) （emfcnt_65mslよりコール）
２－１．触媒ＯＴレベル異常検出
(5)exottd（触媒ＯＴレベル異常検出仮記憶フラグ）の操作 emfng_xottd_cal( )
①セット条件（いずれか）（優先）
(a)低回転２気筒失火による触媒ＯＴ失火検出（共に）【6気筒】
ｵ)低回転状態継続中（exmfkpl ＝ ON）
(b)中回転対向失火による触媒ＯＴ失火検出（共に）
ｱ)触媒ＯＴレベル異常検出タイミング成立時
ｲ)対向気筒失火による触媒ＯＴ判定（excdmfw ＝ ON）
ｳ)中回転状態継続中（exmfkpmh ＝ ON）
３．ＴＤＣタイミング処理（TDC(中)） emfng_tdcm( ) （emfcnt_tdcmよりコール）
３－２．exmfkpl（低回転状態継続フラグ）の操作
(2)セット条件
高回転領域ではない（ene_ene ≦ 2000(rpm)emfne_ejmfne ≠ EMFNE_REV_HIGH）
(3)クリア条件
セット条件不成立時 （emfne_ejmfne ＝ EMFNE_REV_HIGH）
３－３．exmfkpi（アイドル状態継続フラグ）の操作
(1)操作条件
触媒ＯＴレベル失火検出許可カウンタが０（ecjmfot ＝ 0）
(2)セット条件
(a)アイドル判定状態（いずれか）
ｱ)アイドル１モード（emfne_ejmfne ＝ EMFNE_REV_IDLE1）
ｲ)アイドル２モード（emfne_ejmfne ＝ EMFNE_REV_IDLE2）
(3)クリア条件
セット条件不成立時
３－３４．exmfkpmh（中高回転状態継続フラグ）の操作
４．失火判定処理（TDC(中)）
emfng_mfptn_ann(失火種別＝t_mfkind、失火気筒＝t_mfcyl、失火本判定＝t_xmfne)
（emfcnt_tdcmよりコール）
４－２．ecdtmfwa（ＥＭ悪化レベル判定用悪路カウンタ）の算出
(1)カウントアップ条件（共に）
⑥悪路マスクカウンタが所定値（ecwamask ＝ EMFNG_WAMASKMIN(例 0(回))） 【6気筒】
４－５．ecwamask（悪路マスクカウンタ）の算出 【6気筒】
(1)インクリメント条件（共に） （emfng_mf_cnt( )にて実施）
① ecdmfae2 のカウントアップ条件成立時（５－１．参照）
②下記条件成立時（いずれか）
(a)一気筒連続失火判定成立時（t_mfkind ＝ emfcnt_CC_CNT）
(b)複数気筒連続失火判定成立時（t_mfkind ＝ emfcnt_CC_MLT）
③悪路マスクカウンタが所定値未満（ecwamask ＜ emfng_WAMASKMAX(例 0(回))）
(2)デクリメント条件（共に）
① ecdtmfwa のカウントアップ条件（４－２．(1)）の①～⑤成立
② ecdtmfwa のカウントアップ条件（４－２．(1)）の⑥不成立
③ 悪路マスクカウンタが所定値より大（ecwamask ＞ EMFNG_WAMASKMIN(例 0(回))）
(3)クリア条件（いずれか）
①４－６．悪路マスクカウンタのリセット処理（TDC(中)）を参照
②ドライビングサイクル移行時のクリア要求時（emfng_drvclchg( )にて実施）
４－６．悪路マスクカウンタのリセット処理（TDC(中)） emfng_reset_ecwamask( ) 【6気筒】
（※emfcc_jdg( )よりemfcc_ecseqov（スレッシュ超え連続回数）のクリア条件成立時にコール）
ecwamask ← 0(回)
４－５６．exjtmf（失火仮判定禁止フラグ）の操作
４－６８．exjtmf2（失火本判定許可フラグ）の操作
(2)クリア条件（いずれか）
②回転変動量ピーク値の履歴の更新時（後述４－７９．参照）
４－７９．edltmaxlho、ewmaxlo、edltmaxhho、ewmaxho（回転変動量ピーク値の履歴）の更新処理 12 申13c-158
４－８１０．emfrtotsum、ecm
５．失火カウンタの算出 emfng_mf_cnt（失火種別＝t_mfkind、失火気筒＝t_mfcyl）
（TDC(中)） （emfng_mfptn_ann( )よりコール）
（ATDC30(中)）（emfng_mfmlt_ann( )よりコール）【6気筒】
（ATDC60(中)）（emfng_mfmlt_ann( )よりコール）【8気筒】
５－５．ドライビングサイクル移行時の初期化処理 emfng_drvclchg() (emfcnt_drvclchg()よりコール)
(3)その他
ecxmf ← 0(回)、ecxmf1 ← 0(回)、exjokmf ← OFF、ecjemrev ← 0(回)、excntmf ← OFF
exdmf1 ← OFF、exottd ← OFF、emfrtotsum ← 0(%)、ecmfotcnt ← 0(回)
ecwamask ← 0(回) 【6気筒】
６．ecjpmf（ゼロクロスカウンタ）の操作 emfng_cjpmf_inc（ コール元識別子＝t_timming ）
(BTDC60CA【4気筒】、BTDC30CA【6気筒】OR【8気筒】(emfccrnkより))
(ATDC30CA【4気筒】OR【6気筒】、ATDC60CA【8気筒】(emfccrnkより))
(1)インクリメント条件（共に）
③回転変動値がプラスからマイナス（いずれか） 【6気筒】
(b)高回転側回転変動(３６０ＣＡ差分)がプラスからマイナス（共に）
ｳ)今回マイナス（emfccrnk_ewmfhp[0] ≦ 0(CA/ms)）
ｴ)前回プラス（emfccrnk_ewmfhp[1] ＞ 0(CA/ms)）
(2)クリア条件（いずれか）
①失火仮判定禁止でない（exjtmf ＝ OFF）
②失火仮判定禁止フラグのセット条件成立時（４－５７．(1)参照）
③失火仮判定禁止フラグのクリア条件成立時（４－５７．(2)参照） 19 誤記修正 割込みタイミング記述変更
１１．市場調査ＲＡＭの操作（65ms(低)） 【市場調査有】 emfng_65msl( )
１１－４．ＥＭ悪化レベル失火カウンタＵＰ時のＲＡＭ算出処理（TDC(中)） emfng_mf_cnt( )
(6)ecjmfneemi（失火カウントＵＰ時のアイドルモード回数）の算出
①インクリメント条件
アイドルモード時（いずれか）
・（emfne_ejmfne ＝ EMFNE_REV_IDLE1【対米法規】
・、またはemfne_ejmfne ＝ EMFNE_REV_IDLE2）
【4気筒】
・定数追加
MFNEL3
・定数削除
WAMASKMIN
【6気筒】
・定数追加
MFNEL3
・定数削除
WAMASKMAX、WAMASKMIN
他ﾓｼﾞｭｰﾙの変更とあわせ、ﾗﾝﾀﾞﾑ失火時の検出能力向上
なし
V6ω新ロジックに対応
１．アイドル状態継続フラグは、未使用
２．検討の結果、悪路マスクカウンタなくとも対応可能
-
Ｂ．出力変数
Ｃ．処理内容
定数仕様書

## S45b
ロジック変更シート
※適合方法・評価条件を議論すること。
※いずれかに○
|  | 新規 | [5 empty] | レビュー結果、検討結果、DRBFMを添付
|  | レベルアップ |  | 従来とは狙いが異なるか？ |  | 異なる
| ○ | マイナーアップ |  |  |  | 同じ |  | ２．に考え方（適合の違い）を記入
３．に狙いの違いを記載
１．
モジュール名
emfng-aa0-45-b
２．変更しなければならない理由（自部署での評価or他部署からの指摘or技術的な理由あり など）
３．ロジックの狙い
４．参照先チェック
|  | 調査 |  |  | 出力変数 |  | 参照先同時変更
|  |  | 要 ・ 不要 |  | e****_e**** |  | 要 ・ 不要
調査不要の理由：
マイナー変更のため
５．背反は？
６．今回のロジック変更による効果は？
７．変更内容
関連ﾓｼﾞｭｰﾙ
仕様書の変更ﾌｧｲﾙ
emf/emfcnt-aa0-44-a
ﾛｼﾞｯｸ仕様書 ・ 定数仕様書
８．I/F情報
-
９．その他
ecdmfemTv[N]
※2 ※3 ﾃｽﾄ結果出力用今ﾄﾘｯﾌﾟ累積失火ｶｳﾝﾀ(気筒別) ○ ○ - 回 0～65535 1 65ms
ecdmfemMntl[N]
※2 ※3 ﾃｽﾄ結果出力用今ﾄﾘｯﾌﾟ累積失火ｶｳﾝﾀ下限値(気筒別) ○ ○ - 回 0～65535 1 65ms
ecdmfemMxtl[N]
※2 ※3 ﾃｽﾄ結果出力用今ﾄﾘｯﾌﾟ累積失火ｶｳﾝﾀ上限値(気筒別) ○ ○ - 回 0～65535 1 65ms
ecdmfavTv[N]
※2 ※3 ﾃｽﾄ結果出力用過去10ﾄﾘｯﾌﾟEWMA失火ｶｳﾝﾀ(気筒別) ○ ○ - 回 0～65535 1 65ms
ecdmfavMntl[N]
※2 ※3 ﾃｽﾄ結果出力用過去10ﾄﾘｯﾌﾟEWMA失火ｶｳﾝﾀ下限値(気筒別) ○ ○ - 回 0～65535 1 65ms
ecdmfavMxtl[N]
※2 ※3 ﾃｽﾄ結果出力用過去10ﾄﾘｯﾌﾟEWMA失火ｶｳﾝﾀ上限値(気筒別) ○ ○ - 回 0～65535 1 65ms
【市場調査有】
eocdmfem2mx[N]
※2 ※3 最大失火ｶｳﾝﾀ更新時の気筒別失火ｶｳﾝﾀ ○ ○ - 回 0～255 1 65ms
※3 SRAM取得関数の戻り値は、引数が(t_cyl ＜ EJCC_NCYL)の時以外は初期値(emfng_***_MI)を返すこと
１－５．ecjmfdi（ＤＩ失火検出許可カウンタ）の操作 【ﾃﾞｭｱﾙINJ】AND【温間ﾎﾟｰﾄ噴射有】
(2)カウントアップ条件
現在噴射モードがＤＩ（eminj_ekpfi ≦ emfokemfng_NGDI(例 0)）
１－６．ecjmfpfi（ＰＦＩ失火検出許可カウンタ）の操作 【ﾃﾞｭｱﾙINJ】AND【温間ﾎﾟｰﾄ噴射有】
(2)カウントアップ条件
現在噴射モードがＰＦＩ（eminj_ekpfi ≧ emfokemfng_NGPFI(例 1)）
２－６．電技への失火ＯＢＤ異常通知 （上記２－１～２－５処理後に実施）【失火OBD DTC有】
(7)emfk（ＤＴＣ出力気筒）の操作
ここで、t_xemfkは、
⑤算出条件１成立時の処理 下記(a)(b)を順に実施。
(b)対向気筒失火時の処理
ｱ)条件（共に）
ⅱ)対向気筒失火判定かつ単一失火判定無し（共に）
2)上記(a)にて成立した気筒を含まない 【6気筒】OR【8気筒】
３．ＴＤＣタイミング処理（TDC(中)） emfng_tdcm( ) （emfcnt_tdcmよりコール）
３－１．ekldmfae（ＥＭ悪化レベル失火判定値）の算出
(2)上記算出条件成立時
①コールドスタート時
(a)条件（共に）
ｳ)チェックモード中でない（wsentivchg_state ≠ WSENTIVCHG_LVL2wdiagcnt_wmode ≠ TEST_MODE）
②ホットスタート時
(a)条件（共に）
ｳ)チェックモード中でない（wsentivchg_state ≠ WSENTIVCHG_LVL2wdiagcnt_wmode ≠ TEST_MODE）
５－２．各種失火カウンタのクリア操作
変数名 ：クリア条件
ecmfot(複数気筒失火カウンタ) ： ecjmfotクリア時（触媒ＯＴ判定毎）※ＩＧ＝ＯＦＦクリア無し
ecdmfw[](対向気筒失火カウンタ) ： ecjmfotクリア時 ※ＩＧ＝ＯＦＦクリア無し
ecdmfem[](ＥＭ悪化失火カウンタ)： ecjmfotクリア時（触媒ＯＴ判定毎） ※ＩＧ＝ＯＦＦクリア無し
ecdmfem2[](ＥＭ悪化失火カウンタ)： ecjmfemクリア時（ＥＭ悪化判定毎） ※ＩＧ＝ＯＦＦクリア無し
５－６．テスト結果出力用失火カウンタの操作
(2)ecdmfemTv[]（テスト結果出力用今トリップ累積失火カウンタ(気筒別)）の算出
（ emfng_65msl( ) ）
②算出処理
ecdmfemTv[N] ← 前回ecdmfemTv[N]
＋ ecdmfem[N] ：通常の失火回数
＋ t_ecdmfemTvctmp[t_cylw]
【6気筒】OR【8気筒】：EMFCNT_OPPS時の失火回数
（ N ＝ 0 ～ 気筒数 - 1 ）
④t_ecdmfemTvctmp[t_cylw]（対向気筒失火カウンタの１気筒あたり失火回数）
(b)処理条件成立時
t_ecdmfemTvctmp[t_cylw] ← ecdmfw[気筒群] ÷ ２
(c)処理条件不成立時
t_ecdmfemTvctmp[t_cylw] ← 0(回)
１２．exdisable（Ｄｉｓａｂｌｅフラグ）の操作（65ms(低)）
※コンパイルＳＷ条件により上記セット条件が不適用時にはクリア
１３．excomplete（Ｃｏｍｐｌｅｔｅフラグ）の操作（65ms(低)）
※コンパイルＳＷ条件により上記セット条件が不適用時にはセット
-
-
-
仕様確認書対応(DENG-STD-12244,12276,12180,12480,13200,13472,13588)
-
Ｂ．出力変数
Ｃ．処理内容

## S45a
ロジック変更シート
※適合方法・評価条件を議論すること。
※いずれかに○
|  | 新規 | [5 empty] | レビュー結果、検討結果、DRBFMを添付
| ○ | レベルアップ |  | 従来とは狙いが異なるか？ |  | 異なる
|  | マイナーアップ |  |  |  | 同じ |  | ２．に考え方（適合の違い）を記入
３．に狙いの違いを記載
１．
モジュール名
emfng-aa0-45-a
２．変更しなければならない理由（自部署での評価or他部署からの指摘or技術的な理由あり など）
３．ロジックの狙い
４．参照先チェック
|  | 調査 |  |  | 出力変数 |  | 参照先同時変更
|  |  | 要 ・ 不要 |  | e****_e**** |  | 要 ・ 不要
調査不要の理由：
５．背反は？
６．今回のロジック変更による効果は？
７．変更内容
関連ﾓｼﾞｭｰﾙ
仕様書の変更ﾌｧｲﾙ
emf/emfcnt-aa0-44-a
ﾛｼﾞｯｸ仕様書 ・ 定数仕様書
８．I/F情報
-
９．その他
ecwamask 悪路ﾏｽｸｶｳﾝﾀ【6気筒】 ○ - - 回 0～255 1 TDC,ATDC30CA
４－５．ecwamask（悪路マスクカウンタ）の算出 【6気筒】
(2)デクリメント条件（共に）
① ecdtmfwa のカウントアップ条件（４－２．(1)）の①～⑤成立
② ecdtmfwa のカウントアップ条件（４－２．(1)）の⑥不成立
ecdtmfwa のカウントアップ条件（４－２．(1)）の内、悪路カウンタマスク条件(⑥)のみ
不成立時（４－２．(1)参照）
③ 悪路マスクカウンタが所定値より大（ecwamask ＞ EMFNG_WAMASKMIN(例 0(回))）
※但し、ecdmfwa ≧ EMFNG_WAMASKMIN(例 0(回)
６．ecjpmf（ゼロクロスカウンタ）の操作 emfng_cjpmf_inc（ コール元識別子＝t_timming ）
(1)インクリメント条件（共に）
③回転変動値がマイナスからプラス（いずれか） 【4気筒】
(a)低回転側回転変動(３６０ＣＡ差分)がマイナスからプラス（共に）
ｱ)低回転回転変動算出後にコール（t_timming ＝ EMFCCRNK_DLTMFL_TIMMING( 1)）
ｲｱ)低回転域（アイドル含む）（emfne_ejmfne ≠ EMFNE_REV_HIGH）
ｳｲ)今回プラス（emfccrnk_edltmflxh[0] ≧ 0(us)）
ｴｳ)前回マイナス（emfccrnk_edltmflxh[1] ＜ 0(us)）
(b)高回転側回転変動(３６０ＣＡ差分)がマイナスからプラス（共に）
ｱ)高回転回転変動算出後にコール（t_timming ＝ EMFCCRNK_DDTCRX_TIMMING( 2)）
ｲｱ)高回転領域（emfne_ejmfne ＝ EMFNE_REV_HIGH）
ｳｲ)今回プラス（emfccrnk_eddtcrxh[0] ≧ 0(us)）
ｴｳ)前回マイナス（emfccrnk_eddtcrxh[1] ＜ 0(us)）
③回転変動値がプラスからマイナス（いずれか） 【6気筒】
(a)低回転側回転変動(３６０ＣＡ差分)がプラスからマイナス（共に）
ｱ)低回転回転変動算出後にコール（t_timming ＝ EMFCCRNK_DLTMFL_TIMMING( 1)）
ｲｱ)低回転域（アイドル含む）（emfne_ejmfne ≠ EMFNE_REV_HIGH）
ｳｲ)今回マイナス（emfccrnk_ewmfl[0] ≦ 0(CA/ms)）
ｴｳ)前回プラス（emfccrnk_ewmfl[1] ＞ 0(CA/ms)）
(b)高回転側回転変動(３６０ＣＡ差分)がプラスマイナスからマイナスプラス（共に）
ｱ)高回転回転変動算出後にコール（t_timming ＝ EMFCCRNK_DDTCRX_TIMMING( 2)）
ｲｱ)高回転領域（emfne_ejmfne ＝ EMFNE_REV_HIGH）
ｳｲ)今回マイナス（emfccrnk_ewmfhp[0] ≦ 0(CA/ms)）
ｴｳ)前回プラス（emfccrnk_ewmfhp[1] ＞ 0(CA/ms)）
-
-
-
仕様確認対応
-
Ｂ．出力変数
Ｃ．処理内容

## S44a
ロジック変更シート
※適合方法・評価条件を議論すること。
※いずれかに○
|  | 新規 | [5 empty] | レビュー結果、検討結果、DRBFMを添付
| ○ | レベルアップ |  | 従来とは狙いが異なるか？ |  | 異なる
|  | マイナーアップ |  |  |  | 同じ |  | ２．に考え方（適合の違い）を記入
３．に狙いの違いを記載
１．
モジュール名
emfng-aa0-44-a-zm
２．変更しなければならない理由（自部署での評価or他部署からの指摘or技術的な理由あり など）
３．ロジックの狙い
４．参照先チェック
|  | 調査 |  |  | 出力変数 |  | 参照先同時変更
|  |  | 要 ・ 不要 |  | s2g_emfng_ekneh |  | 要 ・ 不要
調査不要の理由：
５．背反は？
６．今回のロジック変更による効果は？
７．変更内容
関連ﾓｼﾞｭｰﾙ
仕様書の変更ﾌｧｲﾙ
emf/emfcnt-aa0-43-a-zm以降
ﾛｼﾞｯｸ仕様書 ・ 定数仕様書
８．I/F情報
９．その他
● 制御再構築対応（ＥＦＩ再構築、電技再構築(Ｐｈａｓｅ５)）として４気筒、６気筒（ω法）に対応する。
≪ロジックで使用するコンパイルＳＷ≫
≪ ロジックで使用するコンパイルＳＷ ≫
【4気筒】【6気筒】【6気筒以外】【8気筒】【V6】【触媒OT失火異常時FC有】【ﾃﾞｭｱﾙINJ】
【温間ﾎﾟｰﾄ噴射有】【市場調査有】
【対米法規】【対米法規以外】【触媒OTﾚﾍﾞﾙ限定有】【ﾒｲﾝﾘﾚｰ制御有】【失火OBD DTC有】
ekneh 失火気筒特定判定値【6気筒】 ○ - - rpm 0～12800 12800/64/256 TDC
edltmaxlho 低回転域回転変動量ﾋﾟｰｸ値記憶 - - - μs ±4000 1/8 TDC
【4気筒】
edltmaxhho 高回転域回転変動量ﾋﾟｰｸ値記憶 - - - μs ±4000 1/8 TDC
【4気筒】
ewmaxlo 低回転域回転変動量ﾋﾟｰｸ値記憶 - - - CA/ms ±30 32/128/256 TDC
【6気筒】
ewmaxho 高回転域回転変動量ﾋﾟｰｸ値記憶 - - - CA/ms ±30 32/128/256 TDC
【6気筒】
ecwamask 悪路ﾏｽｸｶｳﾝﾀ【6気筒】 ○ - - 回 0～255 1 TDC,ATDC30CA
１．検出許可カウンタの操作（TDC(中)） emfng_mfptn_ann( ) （emfcnt_tdcm( )よりコール）
１－１．ecjmfot（触媒ＯＴレベル失火検出許可カウンタ）の操作
(2)クリア条件（いずれか）
③ドライビングサイクル移行時のクリア要求時（emfng_drvclchg( )にて実施）
ＩＧ＝ＯＦＦによるクリア要求有り(emfcntより)（emfng_igsw_reset( )にて実施）
１－２．ecjmfoti（触媒ＯＴレベルアイドル時失火検出許可カウンタ）の操作
(3)クリア条件（いずれか） （emfng_16msl( )にて実施）
⑤ドライビングサイクル移行時のクリア要求時（emfng_drvclchg( )にて実施）
１－３．ecjmfotl（触媒ＯＴレベル低回転失火検出許可カウンタ）の操作 【8気筒】
(3)クリア条件（いずれか）
①触媒ＯＴレベル低回転失火検出タイミング成立（２－１．(5)①(c)ｱ）参照）
（emfng_xottd_cal( )にて実施）
②ドライビングサイクル移行時のクリア要求時（emfng_drvclchg( )にて実施）
１－４．ecjmfem（ＥＭ悪化レベル失火検出許可カウンタ）の操作
(2)クリア条件（いずれか）
②ドライビングサイクル移行時のクリア要求時（emfng_drvclchg( )にて実施）
ＩＧＳＷ＝ＯＦＦによるクリア要求有り(emfcntより)（emfng_igsw_reset( )にて実施）
１－５．ecjmfdi（ＤＩ失火検出許可カウンタ）の操作 【ﾃﾞｭｱﾙINJ】AND【温間ﾎﾟｰﾄ噴射有】
(3)クリア条件（いずれか）
②ドライビングサイクル移行時のクリア要求時（emfng_drvclchg( )にて実施）
ＩＧＳＷ＝ＯＦＦによるクリア要求有り(emfcntより)（emfng_igsw_reset( )にて実施）
１－６．ecjmfpfi（ＰＦＩ失火検出許可カウンタ）の操作 【ﾃﾞｭｱﾙINJ】AND【温間ﾎﾟｰﾄ噴射有】
(3)クリア条件（いずれか）
②ドライビングサイクル移行時のクリア要求時（emfng_drvclchg( )にて実施）
ＩＧＳＷ＝ＯＦＦによるクリア要求有り(emfcntより)（emfng_igsw_reset( )にて実施）
２．失火異常の検出 emfng_65msl( ) （emfcnt_65mslよりコール）
２－１．触媒ＯＴレベル異常検出
(2)触媒ＯＴレベル異常検出（t_xdmfot、exdmf1）
①条件（共に）
(c)下記条件成立時（いずれか）
ｲ)下記条件成立時（共に）
ⅱ)下記条件成立時（いずれか）
3)ＥＭ悪化レベル前トリップ仮異常（wmf_fdi_xem_lstpnd ＝ ON）【失火OBD DTC有】
4)触媒ＯＴレベル前トリップ仮異常（wmf_fdi_xot_lstpnd ＝ ON）【失火OBD DTC有】
③exdmf1（触媒ＯＴレベル現在異常記憶フラグ）のクリア
(a)クリア条件（いずれか）
ｱ)スキャンツールからのデータ消去要求時（wdiaginfclr_xreqclr ＝ ON）
ｲ)ドライビングサイクル移行時のクリア要求時（emfng_drvclchg( )にて実施）
(4)ecxmf1（触媒ＯＴレベル異常検出回数）の算出
③クリア条件
ドライビングサイクル移行時のクリア要求時（emfng_drvclchg( )にて実施）
(5)exottd（触媒ＯＴレベル異常検出仮記憶フラグ）の操作 emfng_xottd_cal( )
②クリア条件（いずれか）
(c)ドライビングサイクル移行時のクリア要求時（emfng_drvclchg( )にて実施）
２－２．ＥＭ悪化レベル異常検出
(4)ecxmf（ＥＭ悪化レベル異常検出回数）の算出
③クリア条件
ドライビングサイクル移行時のクリア要求時（emfng_drvclchg( )にて実施）
２－３．ＤＩ異常検出 【ﾃﾞｭｱﾙINJ】AND【温間ﾎﾟｰﾄ噴射有】
(3)exmfddi（ＤＩ異常フラグ）の操作
②クリア条件
ドライビングサイクル移行時のクリア要求時（emfng_drvclchg( )にて実施）
ＩＧＳＷ＝ＯＦＦによるクリア要求有り(emfcntより)（emfng_igsw_reset( )にて実施）
(4)exmfdied（ＤＩ失火検出終了フラグ）の操作
②クリア条件
ドライビングサイクル移行時のクリア要求時（emfng_drvclchg( )にて実施）
ＩＧＳＷ＝ＯＦＦによるクリア要求有り(emfcntより)（emfng_igsw_reset( )にて実施）
２－４．ＰＦＩ異常検出 【ﾃﾞｭｱﾙINJ】AND【温間ﾎﾟｰﾄ噴射有】
(3)exmfdpfi（ＰＦＩ異常フラグ）の操作
②クリア条件
ドライビングサイクル移行時のクリア要求時（emfng_drvclchg( )にて実施）
ＩＧＳＷ＝ＯＦＦによるクリア要求有り(emfcntより)（emfng_igsw_reset( )にて実施）
(4)exmfpfied（ＰＦＩ失火検出終了フラグ）の操作
②クリア条件
ドライビングサイクル移行時のクリア要求時（emfng_drvclchg( )にて実施）
ＩＧＳＷ＝ＯＦＦによるクリア要求有り(emfcntより)（emfng_igsw_reset( )にて実施）
２－５．ＭＩＬ点滅要求フラグの操作（t_xhmfoton、t_xhmfotoff）
(2)ＭＩＬ点滅条件（共に）
②下記条件成立時（いずれか）
(b)ＭＩＬ点灯中（いずれか） 【失火OBD DTC有】
(4)ＭＩＬ点滅キャンセル条件（いずれか）
①下記条件が成立（共に）
(c)ＭＩＬ点灯していない（共に） 【失火OBD DTC有】
２－６．電技への失火ＯＢＤ異常通知 （上記２－１～２－５処理後に実施）【失火OBD DTC有】
(1)触媒ＯＴレベル現在異常通知
①条件（共に）
(a)触媒ＯＴレベル異常検出時（t_xdmfot ＝ ON）
(b)ダイアグコード記憶禁止中でない（emffc_exfinh ＝ OFF）【触媒OT失火異常時FC有】
(2)ＥＭ悪化レベル現在異常通知
①条件（共に）
(a)下記条件成立時（いずれか）
(a)ｱ)ＥＭ悪化レベル異常検出時（t_xdmfem ＝ ON）
(b)ｲ)ＤＩ異常検出時（t_xdmfdi ＝ ON） 【ﾃﾞｭｱﾙINJ】AND【温間ﾎﾟｰﾄ噴射有】
(c)ｳ)ＰＦＩ異常検出時（t_xdmfpfi ＝ ON）【ﾃﾞｭｱﾙINJ】AND【温間ﾎﾟｰﾄ噴射有】
(b) ダイアグコード記憶禁止中でない（emffc_exfinh ＝ OFF）【触媒OT失火異常時FC有】
(6)触媒ＯＴによるＭＩＬ点滅キャンセル通知
ここで、t_xemfkは、
⑤算出条件１成立時の処理 下記(a)(b)を順に実施。
(a)単一、複数気筒失火時の処理（ ｱ)から順に優先）
ｱ)失火気筒不特定時 【6気筒】
ⅰ)条件
エンジン回転数が失火気筒不特定回転以上（ene_ene ≧ ekneh）
ⅱ)処理
t_xemfk ← 0
ｱｲ)１気筒集中時 【4気筒】OR【6気筒】
ｲｳ)各気筒の失火有無判定
⑥算出条件２成立時の処理 【ﾃﾞｭｱﾙINJ】AND【温間ﾎﾟｰﾄ噴射有】
(a)ＤＩ異常時の処理（ ｱ)から順に優先）
ｱ)失火気筒不特定時 【6気筒】
ⅰ)条件
エンジン回転数が失火気筒不特定回転以上（ene_ene ≧ ekneh）
ⅱ)処理
t_xemfk ← 0
ｱｲ)ＤＩ異常時の各気筒の失火有無判定
⑦算出条件３成立時の処理 【ﾃﾞｭｱﾙINJ】AND【温間ﾎﾟｰﾄ噴射有】
(a)ＰＦＩ異常時の処理（ ｱ)から順に優先）
ｱ)失火気筒不特定時 【6気筒】
ⅰ)条件
エンジン回転数が失火気筒不特定回転以上（ene_ene ≧ ekneh）
ⅱ)処理
t_xemfk ← 0
ｱｲ)ＰＦＩ異常時の各気筒の失火有無判定
３－１．ekldmfae（ＥＭ悪化レベル失火判定値）の算出
(2)上記算出条件成立時
①コールドスタート時
(a)条件（共に）
ｲ)始動後、ＥＭ悪化レベル判定回数所定未満（ecjemrev ＜ emfng_CJEMREV(例 2(回))）
（exjokmf ＝ OFF）
ｳ)チェックモード中でない（wdiagcnt_wmode ≠ TEST_MODE）
②ホットスタート時
(a)条件（共に）
ｲ)始動後、ＥＭ悪化レベル判定回数所定未満（ecjemrev ＜ emfng_CJEMREV(例 2(回))）
（exjokmf ＝ OFF）
ｳ)チェックモード中でない（wdiagcnt_wmode ≠ TEST_MODE）
-
-
①Phase5対応によるドライビングサイクル移行時の初期化処理に対応する
②【対米以外】においてクライテリア緩和期間は2000revとしたまま、
工場検査完了フラグ(exjokmf)は各仕向け1000revでのセットとする。
また、合わせて工場出荷検査時(テストモード)にも低温始動、高温始動時のクライテリア緩和が
作動していたため、テストモード中のクライテリア緩和の動作停止を行う。
③上記①ドライビングサイクル移行の考え方(ドライビングサイクルの移行はPSA履歴有時のIG=OFF→ON)に伴い
各種モニタカウンタ・失火カウンタのエンスト時クリア処理を削除
④V6ω対応により悪路での耐失火誤異常検出性向上のため悪路マスクカウンタを追加
また高回転気筒不特定域を削除する
①再構築対応(DC移行初期化・レス国CSW対応)
②工場検査対応
③エンスト時失火カウンタクリア削除
④V6ω対応(悪路マスクカウンタ追加・高回転気筒不特定域削除)【6気筒】
⑤R8コンパイラ対応
-
-
Ｃ．処理内容
Ａ．概要
Ｂ．出力変数
５－３６．外部参照失火カウンタのクリア処理 emfng_cntclr_65msl( ) （emfcnt_65mslよりコール）
５－４７．失火カウンタクリア要求処理 emfng_65msl( ) （emfcnt_65mslよりコール）
５－５．ドライビングサイクル移行時の初期化処理 emfng_drvclchg() (emfcnt_drvclchg()よりコール)
５－８．ＩＧＳＷ-ＯＦＦ時のクリア処理 emfng_igsw_reset( ) （emfcnt_16mslよりコール）
(1)検出許可カウンタの初期化
ecjmfot ← 0(rev)、ecjmfem ← 0(rev)、ecjmfoti ← 0(rev)
ecjmfotl ← 0(rev) 【8気筒】
ecjmfdi ← 0(rev)、ecjmfpfi ← 0(rev) 【ﾃﾞｭｱﾙINJ】AND【温間ﾎﾟｰﾄ噴射有】
(2)失火カウンタの初期化
ecmfot ← 0(回)、ecdmfw[全気筒群] ← 0(回)、ecdmfaotbnk[全要素] ← 0(回)
ecdmfaot ← 0(回)、ecdmfaoti ← 0(回)、ecdmfae2 ← 0(回)、ecdmfaem ← 0(回)
ecdmfem[全気筒] ← 0(回)、ecdmfem2[全気筒] ← 0(回)、ecdmfemi[全気筒] ← 0(回)
ecmfotl ← 0(回)、ecdmfwl ← 0(回) 【8気筒】
ecdmfdi[全気筒] ← 0(回)、ecdmfpfi[全気筒] ← 0(回) 【ﾃﾞｭｱﾙINJ】AND【温間ﾎﾟｰﾄ噴射有】
ecdtmfwa ← 0(回)、ecdtmf2 ← 0(回)
(3)その他
ecxmf ← 0(回)、ecxmf1 ← 0(回)、exjokmf ← OFF、ecjemrev ← 0(回)、excntmf ← OFF
exdmf1 ← OFF、exottd ← OFF、emfrtotsum ← 0(%)、ecmfotcnt ← 0(回)
ecwamask ← 0(回) 【6気筒】
exmfddi ← OFF、exmfdied ← OFF 【ﾃﾞｭｱﾙINJ】AND【温間ﾎﾟｰﾄ噴射有】
exmfdpfi ← OFF、exmfpfied ← OFF 【ﾃﾞｭｱﾙINJ】AND【温間ﾎﾟｰﾄ噴射有】
espdaem ← 0(km/h)、eneaem ← 0(rpm)、eklsmaem ← 0(%) 【市場調査有】
ecjmfneemi ← 0(回)、ecjmfneeml ← 0(回)、ecjmfneemh ← 0(回) 【市場調査有】
(1)ecjmfot ← 0(rev)
(2)ecdmfaotbnk[0] ← 0(回)、ecdmfaotbnk[1] ← 0(回)
(3)ecdmfaot ← 0(回)
(4)ecjmfem ← 0(rev)
(5)ecdmfae2 ← 0(回)
(6)ecdmfaem ← 0(回)
(7)exjokmf ← OFF
(8)ecjemrev ← 0(回)
(9)emfrtotsum ← 0(%)
(10)ecmfotcnt ← 0(回)
(11)ecdmfdi[全気筒] ← 0(回) 【ﾃﾞｭｱﾙINJ】AND【温間ﾎﾟｰﾄ噴射有】
(12)ecdmfpfi[全気筒] ← 0(回) 【ﾃﾞｭｱﾙINJ】AND【温間ﾎﾟｰﾄ噴射有】
(13)ecjmfdi ← 0(rev) 【ﾃﾞｭｱﾙINJ】AND【温間ﾎﾟｰﾄ噴射有】
(14)ecjmfpfi ← 0(rev) 【ﾃﾞｭｱﾙINJ】AND【温間ﾎﾟｰﾄ噴射有】
(15)exmfdied ← OFF【ﾃﾞｭｱﾙINJ】AND【温間ﾎﾟｰﾄ噴射有】
(16)exmfpfied ← OFF【ﾃﾞｭｱﾙINJ】AND【温間ﾎﾟｰﾄ噴射有】
(17)exmfddi ← OFF 【ﾃﾞｭｱﾙINJ】AND【温間ﾎﾟｰﾄ噴射有】
(18)exmfdpfi ← OFF 【ﾃﾞｭｱﾙINJ】AND【温間ﾎﾟｰﾄ噴射有】
５－６９．テスト結果出力用失火カウンタの操作
(1)ecdmfaemTv（テスト結果出力用今トリップ累積失火カウンタ(全気筒)） （ emfng_65msl( ) ）
①算出タイミング（共に）
(a)触媒ＯＴレベル異常の検出タイミング成立時（２－１．(1)参照）
(b)ダイアグコード記憶禁止中でない（emffc_exfinh ＝ OFF）【触媒OT失火異常時FC有】
(8)excntmf（トリップ継続フラグ）の操作
②クリア条件
ドライビングサイクル移行時のクリア要求時（emfng_drvclchg( )にて実施）
無し（ＥＣＵ＝ＯＦＦ時のみ）
６．ecjpmf（ゼロクロスカウンタ）の操作 emfng_cjpmf_inc（ ）
(1)インクリメント条件（共に）
③回転変動値がマイナスからプラス（いずれか） 【4気筒】
③回転変動値がプラスからマイナス（いずれか） 【6気筒】
(a)低回転側回転変動(３６０ＣＡ差分)がプラスからマイナス（共に）
ｱ)低回転域（アイドル含む）（emfne_ejmfne ≠ EMFNE_REV_HIGH）
ｲ)今回マイナス（emfccrnk_ewmfl[0] ≦ 0(CA/ms)）
ｳ)前回プラス（emfccrnk_ewmfl[1] ＞ 0(CA/ms)）
(b)高回転側回転変動(３６０ＣＡ差分)がマイナスからプラス（共に）
ｱ)高回転領域（emfne_ejmfne ＝ EMFNE_REV_HIGH）
ｲ)今回マイナス（emfccrnk_ewmfhp[0] ≦ 0(CA/ms)）
ｳ)前回プラス（emfccrnk_ewmfhp[1] ＞ 0(CA/ms)）
(2)クリア条件（いずれか）
②失火仮判定禁止フラグのセット条件成立時（４－７２．(1)参照）
③失火仮判定禁止フラグのクリア条件成立時（４－７２．(2)参照）
１０．exjokmf（始動後1000rev完了フラグ）の操作（65ms(低)） emfng_65msl( )
(1)セット条件
ＥＭ悪化レベルの異常検出タイミング成立時（２－２．(1)参照）【対米法規】
始動後、所定回転経過（ecjemrev ≧ emfng_CJEMREV(例 2(回))）【対米法規以外】
(2)クリア条件（いずれか）
②セット条件不成立時【対米法規以外】
②③ドライビングサイクル移行時のクリア要求時（emfng_drvclchg( )にて実施）
ＩＧＳＷ＝ＯＦＦによるクリア要求有り（emfng_igsw_reset()にて実施）
１０－１．ecjemrev（始動後ＥＭ悪化レベル判定回数）の算出（65ms(低)） emfng_65msl( )
(2)クリア条件（いずれか）
②ドライビングサイクル移行時のクリア要求時（emfng_drvclchg( )にて実施）
ＩＧＳＷ＝ＯＦＦによるクリア要求有り（emfng_igsw_reset()にて実施）
１１．市場調査ＲＡＭの操作（65ms(低)） 【市場調査有】 emfng_65msl( )
１１－１．失火回数の頻度の操作
(1)共通操作タイミング（共に）
①ＥＭ悪化レベルの異常検出タイミング成立（２－２．(1)参照）
②ダイアグコード記憶禁止中でない（emffc_exfinh ＝ OFF）【触媒OT失火異常時FC有】
１１－２．対向気筒失火による失火回数の頻度の操作 【6気筒】OR【8気筒】
(1)共通操作タイミング（共に）
①触媒ＯＴレベル異常検出タイミング成立（２－１．(1)参照）
②ダイアグコード記憶禁止中でない（emffc_exfinh ＝ OFF）【触媒OT失火異常時FC有】
１１－３．ＥＭ悪化レベル異常検出タイミング時のモニタＲＡＭの算出
(1)共通算出タイミング（共に）
①ＥＭ悪化レベル異常検出タイミング成立（２－２．(1)参照）
②ダイアグコード記憶禁止中でない（emffc_exfinh ＝ OFF）【触媒OT失火異常時FC有】
１１－４．ＥＭ悪化レベル失火カウンタＵＰ時のＲＡＭ算出処理（TDC(中)） emfng_mf_cnt( )
(2)共通クリア条件（いずれか）
①ＥＭ悪化レベルの総失火回数（ecdmfae2）と同時にクリア
②ドライビングサイクル移行時のクリア要求時（emfng_drvclchg( )にて実施）
１１－５．触媒ＯＴレベル異常検出タイミング時のモニタＲＡＭの算出
(1)共通算出タイミング（共に）
①触媒ＯＴレベル異常検出タイミング成立（２－１．(1)参照）
②ダイアグコード記憶禁止中でない（emffc_exfinh ＝ OFF）【触媒OT失火異常時FC有】
Ｒ８コンパイラ Ｅ１オプション
【6気筒】
・定数追加
emfng_WAMASKMAX 0 回 悪路ﾏｽｸｶｳﾝﾀ上限値【6気筒】 0～10 u1s 1
・固定定数追加
EMFNG_WAMASKMIN 0 回 悪路ﾏｽｸｶｳﾝﾀ下限値【6気筒】 L 固定値 u1s 1
３－５．ekneh（失火気筒特定切り換え判定値）の算出(TDC)【6気筒】
ekneh ← ekneh_map（emfcnt_emklfwdmfの１次元マップ）
４－２．ecdtmfwa（ＥＭ悪化レベル判定用悪路カウンタ）の算出
(1)カウントアップ条件（共に）
①失火本判定タイミング成立時（t_xmfne ＝ ON）
②失火種別が成立しない時（t_mfkind ＝ EMFCNT_NOT）
③失火仮判定が禁止されていない（前回exjtmf ＝ OFF）
④車速が判定値以上（espd_espd ≧ emfcnt_MFSPD(例 5(km/h))）
⑤パターン判定強化指示なし（emfcnt_exptnup ＝ OFF）【対米法規】
⑥悪路マスクカウンタが所定値（ecwamask ＝ EMFNG_WAMASKMIN(例 0(回))） 【6気筒】
(2)上記条件成立時
ecdtmfwa ← ecdtmfwa ＋ 1(回)
(3)クリア条件（いずれか）
①ecjmfem（ＥＭ悪化レベル失火検出許可カウンタ）クリア時（１－４．(2)参照）
②ドライビングサイクル移行時のクリア要求時（emfng_drvclchg( )にて実施）
４－３．ecdtmf2（触媒ＯＴレベル判定用悪路カウンタ）の算出
(1)カウントアップ条件
ecdtmfwa のカウントアップ条件成立時（４－２．参照）
(2)上記条件成立時
ecdtmf2 ← ecdtmf2 ＋ 1(回)
(3)クリア条件（いずれか）
①ecjmfot（触媒ＯＴレベル失火検出許可カウンタ）クリア時（１－１．(2)参照）
②ドライビングサイクル移行時のクリア要求時（emfng_drvclchg( )にて実施）
４－４．正常判定用悪路カウンタのカウントアップ通知
(1)カウントアップ条件
ecdtmfwa のカウントアップ条件成立時（４－２．参照）
(2)上記条件成立時
正常判定用悪路カウンタのカウントアップ通知（emfok_roughcnt( ) をコール）
４－５．ecwamask（悪路マスクカウンタ）の算出 【6気筒】
(1)インクリメント条件（共に） （emfng_mf_cnt( )にて実施）
① ecdmfae2 のカウントアップ条件成立時（５－１．参照）
②下記条件成立時（いずれか）
(a)一気筒連続失火判定成立時（t_mfkind ＝ emfcnt_CC_CNT）
(b)複数気筒連続失火判定成立時（t_mfkind ＝ emfcnt_CC_MLT）
③悪路マスクカウンタが所定値未満（ecwamask ＜ emfng_WAMASKMAX(例 0(回))）
(2)デクリメント条件（共に）
ecdtmfwa のカウントアップ条件（４－２．(1)）の内、悪路カウンタマスク条件(⑥)のみ
不成立時（４－２．(1)参照）
※但し、ecdmfwa ≧ EMFNG_WAMASKMIN(例 0(回)
(3)クリア条件（いずれか）
①４－６．悪路マスクカウンタのリセット処理（TDC(中)）を参照
②ドライビングサイクル移行時のクリア要求時（emfng_drvclchg( )にて実施）
４－６．悪路マスクカウンタのリセット処理（TDC(中)） emfng_reset_ecwamask( ) 【6気筒】
（※emfcc_jdg( )よりemfcc_ecseqov（スレッシュ超え連続回数）のクリア条件成立時にコール）
ecwamask ← 0(回)
４－７２．exjtmf（失火仮判定禁止フラグ）の操作
(2)クリア条件（いずれか）
①下記条件成立時（共に）
(b)下記条件成立時（いずれか）
ｱ)下記条件成立時（共に）
2)edltmaxlho ＜ emfcc_edltmaxlh 【4気筒】
2)ewmaxlo ＞ emfcc_ewmaxl 【6気筒】
ｲ)下記条件成立時（共に）
2)edltmaxhho ＜ emfcc_edltmaxhh 【4気筒】
2)ewmaxho ＞ emfcc_ewmaxh 【6気筒】
４－８３．exjtmf2（失火本判定許可フラグ）の操作
(2)クリア条件（いずれか）
②edltmaxlo、edltmaxlho、edltmaxho、edltmaxhho回転変動量ピーク値の履歴 の更新時
（後述４－９．参照）
４－９４．edltmaxlho、ewmaxlo、edltmaxhho、ewmaxho（回転変動量ピーク値の履歴）の更新処理
(2)edltmaxlho、ewmaxlo更新処理
①条件（共に）
(b)下記条件成立時（いずれか）
ｲ)下記条件成立時（共に）
2)edltmaxlho ≧ emfcc_edltmaxlh 【4気筒】
2) ewmaxlo ≦ emfcc_ewmaxl 【6気筒】
②上記条件成立時
edltmaxlho ← emfcc_edltmaxlh 【4気筒】
ewmaxlo ← emfcc_ewmaxl 【6気筒】
(3)edltmaxhho、ewmaxho更新処理
①条件（共に）
(b)下記条件成立時（いずれか）
ｲ)下記条件成立時（共に）
2)edltmaxhho ≧ emfcc_edltmaxhh 【4気筒】
2) 2)ewmaxho ≦ emfcc_ewmaxh 【6気筒】
②上記条件成立時
edltmaxhho ← emfcc_edltmaxhh 【4気筒】
ewmaxho ← emfcc_ewmaxh 【6気筒】
４－１０５．emfrtotsum、ecmfotcntの算出
５－１．各種失火カウンタのインクリメント操作
分類 インクリメント条件 変数名 インクリメント処理
(4)条件（共に）
①上記条件(1),(2)①,(3)①が共に不成立時
②t_mfcylの N bit目がＯＮ
（N＝0～気筒数-1)
ただし下記条件成立時【6気筒】
①失火気筒不特定条件（共に）
(a)高回転時（ene_ene ≧ ekneh）
(b)下記失火判定時（いずれか）
ｱ)高回転側単一失火判定時
（t_mfkind ＝ EMFCNT_HIGH_CNT）
ｲ)高回転側２連続失火判定時
（t_mfkind ＝ EMFCNT_HIGH_DOUBLE）
ｳ)高回転側間欠失火判定時
（t_mfkind ＝ EMFCNT_HIGH_INTV）
②処理
変数名欄(*)付きに対して各要素に＋２
変数名欄(*)無しに対しては操作無し
５－２．各種失火カウンタのクリア操作
分類 変数名 クリア条件 クリアタイミング ドライビングサイクル移行時のクリア
IG=OFFクリア(emfng_drvclchg()emfng_igsw_reset())
複数気筒 ecmfot ecjmfotクリア時
カウンタ (複数気筒失火カウンタ) （触媒ＯＴ判定毎） emfng_65msl( ) 実施無し
※ＩＧ＝ＯＦＦクリア無し
ecmfotl【8気筒】 ecjmfotlクリア時 emfng_65msl( ) 実施無し
(低回転複数 （低回転複数失火ＯＴ判定毎）
気筒失火カウンタ)
対向気筒 ecdmfw[] ecjmfotクリア時 emfng_cntclr_65msl()
カウンタ (対向気筒失火カウンタ) ※ＩＧ＝ＯＦＦクリア無し（５－３６．参照） 実施無し
ecdmfwl【8気筒】 ecjmfotlクリア時
(低回転対向気筒失火カウンタ)（低回転複数失火ＯＴ判定毎） emfng_65msl( ) 実施無し
全気筒 ecdmfaoti ecjmfotiクリア時
カウンタ(アイドル中失火カウンタ)（アイドル170rev毎） emfng_65msl( ) 実施無し
ecdmfae2 ecjmfemクリア時 emfng_cntclr_65msl()
(ＥＭ悪化失火カウンタ) （ＥＭ悪化判定毎） （５－３６．参照） 実施
気筒別 ecdmfem[] ecjmfotクリア時 emfng_cntclr_65msl()
カウンタ (ＥＭ悪化失火カウンタ) （触媒ＯＴ判定毎） （５－３６．参照） 実施無し
※ＩＧ＝ＯＦＦクリア無し
ecdmfem2[] ecjmfemクリア時 emfng_cntclr_65msl()
(ＥＭ悪化失火カウンタ) （ＥＭ悪化判定毎） （５－３６．参照） 実施無し
※ＩＧ＝ＯＦＦクリア無し
ecdmfemi[] ecjmfotiクリア時 emfng_65msl( ) 実施無し
(アイドル中失火カウンタ)（アイドル170rev毎）
５－３．ecdtmfwa（ＥＭ悪化レベル判定用悪路カウンタ）の算出
(1)カウントアップ条件（共に）
①失火本判定タイミング成立時（t_xmfne ＝ ON）
②失火種別が成立しない時（t_mfkind ＝ EMFCNT_NOT）
③失火仮判定が禁止されていない（exjtmf ＝ OFF）
④車速が判定値以上（espd_espd ≧ emfcnt_MFSPD(例 5(km/h))）
⑤パターン判定強化指示なし（emfcnt_exptnup ＝ OFF）【対米法規】
(2)上記条件成立時
ecdtmfwa ← ecdtmfwa ＋ 1(回)
(3)クリアタイミング
ecjmfem（ＥＭ悪化レベル失火検出許可カウンタ）クリア時（１－４．(2)参照）
ただし、ＩＧＳＷの条件でクリア時には、ecdtmfwaはクリアしない
５－４．ecdtmf2（触媒ＯＴレベル判定用悪路カウンタ）の算出
(1)カウントアップ条件
ecdtmfwa のカウントアップ条件成立時（５－３．参照）
(2)上記条件成立時
ecdtmf2 ← ecdtmf2 ＋ 1(回)
(3)クリアタイミング
ecjmfot（触媒ＯＴレベル失火検出許可カウンタ）クリア時（１－１．(2)参照）
ただし、ＩＧＳＷの条件でクリア時には、ecdtmf2はクリアしない
５－５．正常判定用悪路カウンタのカウントアップ通知
(1)カウントアップ条件
ecdtmfwa のカウントアップ条件成立時（５－３．参照）
(2)上記条件成立時
正常判定用悪路カウンタのカウントアップ通知（emfok_roughcnt( ) をコール）
定数仕様書
Ｆ．コンパイラ情報
ＧＦ．履歴

## S43a
ロジック変更シート
※適合方法・評価条件を議論すること。
※いずれかに○
|  | 新規 | [5 empty] | レビュー結果、検討結果、DRBFMを添付
| ○ | レベルアップ |  | 従来とは狙いが異なるか？ |  | 異なる
|  | マイナーアップ |  |  |  | 同じ |  | ２．に考え方（適合の違い）を記入
３．に狙いの違いを記載
１．
モジュール名
emfng-aa0-43-a-zm
２．変更しなければならない理由（自部署での評価or他部署からの指摘or技術的な理由あり など）
３．ロジックの狙い
４．参照先チェック
|  | 調査 |  |  | 出力変数 |  | 参照先同時変更
|  |  | 要 ・ 不要 |  | u1g_emfng_ecdtmfzn |  | 要 ・ 不要
調査不要の理由：
５．背反は？
６．今回のロジック変更による効果は？
７．変更内容
関連ﾓｼﾞｭｰﾙ
仕様書の変更ﾌｧｲﾙ
emf/emfcnt-aa0-41-a-zm以降
|  | emf/emfok-aa0-42-a-zm以降 | [7 empty] | ﾛｼﾞｯｸ仕様書 ・ 定数仕様書
８．I/F情報
-
９．その他
≪同時採用の必要な部品≫
≪ ロジックで使用するコンパイルＳＷ ≫
【4気筒】【6気筒】【6気筒以外】【8気筒】【V6】【L6】【触媒OT失火異常時FC有】【ﾃﾞｭｱﾙINJ】
【温間ﾎﾟｰﾄ噴射有】【失火T30高精度化有】【失火T30高精度化無】【INJ断検代用失火検出有】【INJ断検代用失火検出無】【市場調査有】【ﾀﾞｲｱｸﾞCAN対応有】【対米法規】【対米法規以外】【失火適合無】【触媒OTﾚﾍﾞﾙ限定有】【ﾒｲﾝﾘﾚｰ制御有】【SS制御有】
ecdtmfzn 正常判定用悪路ｶｳﾝﾀ ○ - - 回 0～255 1 TDC,65ms
exdisableexenable 失火 DisableEnableﾌﾗｸﾞ ○ - - - - - 65ms
【ﾀﾞｲｱｸﾞCAN対応有】
ecdmfaemTv ﾃｽﾄ結果出力用今ﾄﾘｯﾌﾟ累積失火ｶｳﾝﾀ(全気筒) ○ ○ - 回 0～65535 1 65ms
ecdmfaemMntl ﾃｽﾄ結果出力用今ﾄﾘｯﾌﾟ累積失火ｶｳﾝﾀ下限値(全気筒) ○ ○ - 回 0～65535 1 65ms
ecdmfaemMxtl ﾃｽﾄ結果出力用今ﾄﾘｯﾌﾟ累積失火ｶｳﾝﾀ上限値(全気筒) ○ ○ - 回 0～65535 1 65ms
ecdmfemTv[N] ※2 ﾃｽﾄ結果出力用今ﾄﾘｯﾌﾟ累積失火ｶｳﾝﾀ(気筒別) ○ ○ - 回 0～65535 1 65ms
ecdmfemMntl[N] ※2 ﾃｽﾄ結果出力用今ﾄﾘｯﾌﾟ累積失火ｶｳﾝﾀ下限値(気筒別) ○ ○ - 回 0～65535 1 65ms
ecdmfemMxtl[N] ※2 ﾃｽﾄ結果出力用今ﾄﾘｯﾌﾟ累積失火ｶｳﾝﾀ上限値(気筒別) ○ ○ - 回 0～65535 1 65ms
ecdmfaavTv ﾃｽﾄ結果出力用過去10ﾄﾘｯﾌﾟEWMA失火ｶｳﾝﾀ(全気筒) ○ ○ - 回 0～65535 1 65ms
ecdmfaavMntl ﾃｽﾄ結果出力用過去10ﾄﾘｯﾌﾟEWMA失火ｶｳﾝﾀ下限値(全気筒) ○ ○ - 回 0～655356 1 65ms
ecdmfaavMxtl ﾃｽﾄ結果出力用過去10ﾄﾘｯﾌﾟEWMA失火ｶｳﾝﾀ上限値(全気筒) ○ ○ - 回 0～65535 1 65ms
ecdmfavTv[N] ※2 ﾃｽﾄ結果出力用過去10ﾄﾘｯﾌﾟEWMA失火ｶｳﾝﾀ(気筒別) ○ ○ - 回 0～65535 1 65ms
ecdmfavMntl[N] ※2 ﾃｽﾄ結果出力用過去10ﾄﾘｯﾌﾟEWMA失火ｶｳﾝﾀ下限値(気筒別) ○ ○ - 回 0～65535 1 65ms
ecdmfavMxtl[N] ※2 ﾃｽﾄ結果出力用過去10ﾄﾘｯﾌﾟEWMA失火ｶｳﾝﾀ上限値(気筒別) ○ ○ - 回 0～65535 1 65ms
exrcdmf EWMA失火ｶｳﾝﾀ計算履歴ﾌﾗｸﾞ - ○ - - - - 65ms
excntmf ﾄﾘｯﾌﾟ継続ﾌﾗｸﾞ - - - - - - 65ms
【市場調査有】AND【ﾀﾞｲｱｸﾞCAN対応有】
eocdmfae2mx 1000rev中失火ｶｳﾝﾀの最大値 ○ ○ - 回 0～255 1 65ms
eocjrevem 最大失火ｶｳﾝﾀ更新時の1000rev回数 ○ ○ - 回 0～255 1 65ms
eothwem 最大失火ｶｳﾝﾀ更新時の水温 ○ ○ - ℃ -40～160 160/128 65ms
eothaem 最大失火ｶｳﾝﾀ更新時の吸気温 ○ ○ - ℃ -40～160 160/128 65ms
eocdmfem2mx[N] ※2 最大失火ｶｳﾝﾀ更新時の気筒別失火ｶｳﾝﾀ ○ ○ - 回 0～255 1 65ms
eospdemav 失火ｶｳﾝﾄ時の平均車速 ○ ○ - km/h 0～255 256/256 65ms
eoneemav 失火ｶｳﾝﾄ時の平均ｴﾝｼﾞﾝ回転数 ○ ○ - rpm 0～12800 12800/256 65ms
eoklsmemav 失火ｶｳﾝﾄ時の平均負荷 ○ ○ - % 0～300 320/256 65ms
eocjmfneemi 失火ｶｳﾝﾄ時のｱｲﾄﾞﾙﾓｰﾄﾞ回数 ○ ○ - 回 0～255 1 65ms
eocjmfneeml 失火ｶｳﾝﾄ時のﾛｰﾓｰﾄﾞ回数 ○ ○ - 回 0～255 1 65ms
eocjmfneemh 失火ｶｳﾝﾄ時のﾊｲﾓｰﾄﾞ回数 ○ ○ - 回 0～255 1 65ms
eocdmfaotmx 200rev中失火ｶｳﾝﾀの最大値 ○ ○ - 回 0～255 1 65ms
eocjrevot 最大失火ｶｳﾝﾀ更新時の1000rev回数 ○ ○ - 回 0～255 1 65ms
eothwot 最大失火ｶｳﾝﾀ更新時の水温 ○ ○ - ℃ -40～160 160/128 65ms
eothaot 最大失火ｶｳﾝﾀ更新時の吸気温 ○ ○ - ℃ -40～160 160/128 65ms
１．検出許可カウンタの操作（TDC(中)） emfng_mfptn_ann( ) （emfcnt_tdcm( )よりコール）
１－５．ecjmfdi（ＤＩ失火検出許可カウンタ）の操作 【ﾃﾞｭｱﾙINJ】AND【温間ﾎﾟｰﾄ噴射有】
(2)カウントアップ条件
現在噴射モードがＤＩ（eminj_ekpfi ≦＝ emfng_NGDI(例 0)）
１－６．ecjmfpfi（ＰＦＩ失火検出許可カウンタ）の操作 【ﾃﾞｭｱﾙINJ】AND【温間ﾎﾟｰﾄ噴射有】
(2)カウントアップ条件
現在噴射モードがＰＦＩ（eminj_ekpfi ≧＝ emfng_NGPFI(例 1)）
２．失火異常の検出 emfng_65msl( ) （emfcnt_65mslよりコール）
２－１．触媒ＯＴレベル異常検出
(2)触媒ＯＴレベル異常検出（t_xdmfot、exdmf1）
①条件（共に）
(c)下記条件成立時（いずれか）
ｲ)下記条件成立時（共に）
ⅱ)下記条件成立時（いずれか）
3)ＥＭ悪化レベル前トリップ仮異常（wmf_fdi_xem_lstpndtrp ＝ ON）
4)触媒ＯＴレベル前トリップ仮異常（wmf_fdi_xot_lstpndtrp ＝ ON）
２－２．ＥＭ悪化レベル異常検出
(4)ecxmf（ＥＭ悪化レベル異常検出回数）の算出
②インクリメントアップ条件
ＥＭ悪化レベル全気筒失火カウンタが所定値以上（t_ecdmfae2 ≧ ekldmfae）
２－５．ＭＩＬ点滅要求フラグの操作（t_xhmfoton、t_xhmfotoff）
(2)ＭＩＬ点滅条件（共に）
②下記条件成立時（いずれか）
(b)ＭＩＬ点灯中（いずれか）（t_xfw ＝ ON）
ｱ)触媒ＯＴレベルによるＭＩＬ点灯中（wmf_fdi_xot_warning ＝ ON）
ｲ)ＥＭ悪化レベルによるＭＩＬ点灯中（wmf_fdi_xem_warning ＝ ON）
(4)ＭＩＬ点滅キャンセル条件（いずれか）
①下記条件が成立（共に）
(c)ＭＩＬ点灯していない（共に）（t_xfw ＝ OFF）
ｱ)触媒ＯＴレベルによるＭＩＬ点灯中でない（wmf_fdi_xot_warning ＝ OFF）
ｲ)ＥＭ悪化レベルによるＭＩＬ点灯中でない（wmf_fdi_xem_warning ＝ OFF）
(6)t_xfw（失火ＯＢＤＭＩＬ点灯フラグ）
①セット条件（いずれか）
(a)複数・ランダム失火ＭＩＬ点灯（wmf_fdi_xrdmmultFw ＝ ON）
(b)気筒別失火ＭＩＬ点灯（いずれか）
ｱ)＃１気筒ＭＩＬ点灯（wmf_fdi_xcyl1Fw ＝ ON）
ｲ)＃２気筒ＭＩＬ点灯（wmf_fdi_xcyl2Fw ＝ ON）
ｳ)＃３気筒ＭＩＬ点灯（wmf_fdi_xcyl3Fw ＝ ON）
ｴ)＃４気筒ＭＩＬ点灯（wmf_fdi_xcyl4Fw ＝ ON）
ｵ)＃５気筒ＭＩＬ点灯（wmf_fdi_xcyl5Fw ＝ ON）【6気筒】OR【8気筒】
ｶ)＃６気筒ＭＩＬ点灯（wmf_fdi_xcyl6Fw ＝ ON）【6気筒】OR【8気筒】
ｷ)＃７気筒ＭＩＬ点灯（wmf_fdi_xcyl7Fw ＝ ON）【8気筒】
ｸ)＃８気筒ＭＩＬ点灯（wmf_fdi_xcyl8Fw ＝ ON）【8気筒】
②クリア条件
セット条件不成立時
２－６．電技への失火ＯＢＤ異常通知 （上記２－１～２－５処理後に実施）
(7)emfk（ＤＴＣ出力気筒）の操作
⑥算出条件２成立時の処理 【ﾃﾞｭｱﾙINJ】AND【温間ﾎﾟｰﾄ噴射有】
(a)ＤＩ異常時の処理（ ｱ)から順に優先）
ｲ)ＤＩ異常時の各気筒の失火有無判定
ⅰ)条件
ＤＩで異常検出気筒（ecdmfdi[t_cyl] ≧ emfng_MFDDI(例 85(回))）
( t_cylN ＝ 0 ～ 気筒数 － 1 )
⑦算出条件３成立時の処理 【ﾃﾞｭｱﾙINJ】AND【温間ﾎﾟｰﾄ噴射有】
(a)ＰＦＩ異常時の処理（ ｱ)から順に優先）
ｲ)ＰＦＩ異常時の各気筒の失火有無判定
ⅰ)条件
ＰＦＩで異常検出気筒（ecdmfpfi[t_cyl] ≧ emfng_MFDPFI(例 85(回))）
( t_cylN ＝ 0 ～ 気筒数 － 1 )
２－７．exhstmf（ホットスタート記憶フラグ）、excstmf（コールドスタート記憶フラグ）の操作(16ms(低))
emfng_16msl( ) （emfcnt_16mslよりコール）
(1)共通操作条件
始動時（exst_exastefi ＝ OFF） 【SS制御有以外】
始動時（exst_exastnrm ＝ OFF） 【SS制御有】
(2)exhstmf（ホットスタート記憶フラグ）の操作
②セット条件（共に）
(a)水温が高温（ethw_ethw ≧ emfng_THW(例 94.5【対米法規】、90【対米法規以外】
、MIN【INJ断検代用失火検出有】OR【触媒OTﾚﾍﾞﾙ限定有】(℃))）
※【INJ断検代用失火検出有】OR【触媒OTﾚﾍﾞﾙ限定有】時は常時成立とする
(b)吸気温が高温（etha_etha ≧ emfng_THA(例 75【対米法規】、50【対米法規以外】
、MIN【INJ断検代用失火検出有】OR【触媒OTﾚﾍﾞﾙ限定有】(℃))）
※【INJ断検代用失火検出有】OR【触媒OTﾚﾍﾞﾙ限定有】時は常時成立とする
５．失火カウンタの算出 emfng_mf_cnt（失火種別＝t_mfkind、失火気筒＝t_mfcyl）
（TDC(中)） （emfng_mfptn_ann( )よりコール）
（ATDC30(中)）（emfng_mfmlt_ann( )よりコール）【6気筒】
（ATDC60(中)）（emfng_mfmlt_ann( )よりコール）【8気筒】
５－５．ecdtmfzn（正常判定用悪路カウンタ）の算出のカウントアップ通知
(1)カウントアップ条件
ecdtmfwa のカウントアップ条件成立時（５－３．参照）
(2)上記条件成立時
ecdtmfzn ← ecdtmfzn ＋ 1(回)
正常判定用悪路カウンタのカウントアップ通知（emfok_roughcnt( ) をコール）
(3)クリア処理（ emfng_ecdtmfzn_reset( ) ）
emfok項より、正常判定の ecjmfzn ≧ emfng_LJMFEM 成立時、正常判定終了後に実施。
５－９．テスト結果出力用失火カウンタの操作 【ﾀﾞｲｱｸﾞCAN対応有】
(1)ecdmfaemTv（テスト結果出力用今トリップ累積失火カウンタ(全気筒)） （ emfng_65msl( ) ）
③クリア条件（共に）
(a)始動時（exst_exastefi ＝ OFF → ON）【SS制御有以外】
(a)始動時（exst_exastnrm ＝ OFF → ON）【SS制御有】
(b)トリップ継続中でない（excntmf ＝ OFF）
１１－３．ＥＭ悪化レベル異常検出タイミング時のモニタＲＡＭの算出【ﾀﾞｲｱｸﾞCAN対応有】
１１－４．ＥＭ悪化レベル失火カウンタＵＰ時のＲＡＭ算出処理（TDC(中)） 【ﾀﾞｲｱｸﾞCAN対応有】
１１－５．触媒ＯＴレベル異常検出タイミング時のモニタＲＡＭの算出 【ﾀﾞｲｱｸﾞCAN対応有】
１２．exenable（Ｅｎａｂｌｅフラグ）のセット条件（65ms(低)）
(1)セット条件
共通ルールの項で失火検出可能（wdiagcnt_wxkmf ＝ OFF）【OBD2適合無】
※制御再構築対応未決定のため条件無（常時成立とする）（ｚｍ仕様での暫定対応）
(2)クリア条件
セット条件不成立時
１２．exdisable（Ｄｉｓａｂｌｅフラグ）の操作（65ms(低)）
(1)セット条件（いずれか）
①共通ルールの項で失火検出禁止（wobd2msk_xmfKwp ＝ ON）
②吸気温が－１０℃未満（etha_etha ＜ -10(℃)）【対米法規以外】
(2)クリア条件
セット条件不成立時
１３．excomplete（Ｃｏｍｐｌｅｔｅフラグ）の操作（65ms(低)）
(1)セット条件
共通ルールの項で失火検出可能（wobd2msk_xmfKwpwdiagcnt_wxkmf ＝ OFF）【OBD2適合無】
※制御再構築対応未決定のため条件無（常時成立とする）（ｚｍ仕様での暫定対応）
(2)クリア条件
セット条件不成立時
１．市場調査ＲＡＭ（異常時初期値、データ消去要求時(wdiaginfclr_xreqclr ＝ ON)）【市場調査有】
以下【ﾀﾞｲｱｸﾞCAN対応有】
eocdmfae2mx ← emfng_EOCDMFAE2MX_MI(例 0(回))
eocjrevem ← emfng_EOCJREVEM_MI(例 0(回))
eothwem ← emfng_EOTHWEM_MI(例 0(℃))
eothaem ← emfng_EOTHAEM_MI(例 0(℃))
eocdmfem2mx[N] ← emfng_EOCDMFEM2MX_MI(例 0(回))（N ＝ 0 ～ 気筒数 － 1）
eospdemav ← emfng_EOSPDEMAV_MI(例 0(km/h))
eoneemav ← emfng_EONEEMAV_MI(例 0(rpm))
eoklsmemav ← emfng_EOKLSMEMAV_MI(例 0(%))
eocjmfneemi ← emfng_EOCJMFNEEMI_MI(例 0(回))
eocjmfneeml ← emfng_EOCJMFNEEML_MI(例 0(回))
eocjmfneemh ← emfng_EOCJMFNEEMH_MI(例 0(回))
eocdmfaotmx ← emfng_EOCDMFAOTMX_MI(例 0(回))
eocjrevot ← emfng_EOCJREVOT_MI(例 0(回))
eothwot ← emfng_EOTHWOT_MI(例 0(℃))
eothaot ← emfng_EOTHAOT_MI(例 0(℃))
２．テスト結果出力（異常時初期値、データ消去要求時(wdiaginfclr_xreqclr ＝ ON)）
【ﾀﾞｲｱｸﾞCAN対応有】
【INJ断検代用失火検出】のコンパイルSW削除(【INJ断検代用失火検出無】に統一)
【ﾀﾞｲｱｸﾞCAN対応】のコンパイルSW削除(【ﾀﾞｲｱｸﾞCAN対応有】に統一)
【L6】のコンパイルSW削除(emfng_mfcylbnk_tbl,emfng_mfwcyl_tbl)
-
-
-
①仕様確認書(DENG-STD-12324)対応
②80トリップ仮異常消去対応(emfokへの正常判定用悪路カウンタ移動含む)
③電技I/F変更(フラグ名、Disableフラグ)
④不要コンパイルSW削除
-
Ｂ．出力変数
Ｃ．処理内容
Ａ．概要
Ｄ．初期値
定数仕様書

## S42a
ロジック変更シート
※適合方法・評価条件を議論すること。
※いずれかに○
|  | 新規 | [5 empty] | レビュー結果、検討結果、DRBFMを添付
| ○ | レベルアップ |  | 従来とは狙いが異なるか？ |  | 異なる
|  | マイナーアップ |  |  |  | 同じ |  | ２．に考え方（適合の違い）を記入
３．に狙いの違いを記載
１．
モジュール名
emfng-aa0-42-a-zm
２．変更しなければならない理由（自部署での評価or他部署からの指摘or技術的な理由あり など）
３．ロジックの狙い
４．参照先チェック
|  | 調査 |  |  | 出力変数 |  | 参照先同時変更
|  |  | 要 ・ 不要 |  | u1g_emfng_ecdmffcbnk[2] |  | 要 ・ 不要
参照先無し
調査不要の理由：
５．背反は？
６．今回のロジック変更による効果は？
７．変更内容
関連ﾓｼﾞｭｰﾙ
仕様書の変更ﾌｧｲﾙ
emfcnt-aa0-41-a-zm
ﾛｼﾞｯｸ仕様書 ・ 定数仕様書
８．I/F情報
９．その他
ecdmffcbnk[2] FCｵﾌﾟｼｮﾝ判定用触媒OTﾚﾍﾞﾙ失火ｶｳﾝﾀ ○ - - 回 0～255 1 TDC,65ms,16ms,ATDC30CA【6気筒】,ATDC60CA【8気筒】
【触媒OT失火異常時FC有】
２－２．ＥＭ悪化レベル異常検出
(4)ecxmf（ＥＭ悪化レベル異常検出回数）の算出
②インクリメントアップ条件
ＥＭ悪化レベル全気筒失火カウンタが所定値以上（t_ecdmfae2 ≧ ekldmfae）
【失火適合無】
５－１．各種失火カウンタのインクリメント操作
バンク別カウンタ
ecdmffcbnk[](*) ecdmffcbnk[t_bnk]
(触媒OT失火カウンタ) ←ecdmffcbnk[t_bnk]＋1
【触媒OT失火異常時FC有】 t_bnk←mfcylbnk_tbl[N]
５－２．各種失火カウンタのクリア操作
バンク別カウンタ
ecdmffcbnk[] ecjmfotクリア時 emfng_cntclr_65msl() 実施
(触媒OT失火カウンタ) （触媒OT判定毎） （５－６．参照）
【触媒OT失火異常時FC有】
５－６．外部参照失火カウンタのクリア処理 emfng_cntclr_65msl( ) （emfcnt_65mslよりコール）
(2)ecdmffcbnk[]（バンク別触媒ＯＴレベル失火カウンタ）のクリア 【触媒OT失火異常時FC有】
①クリア条件
ＥＭ悪化もしくは触媒ＯＴレベル異常検出のチェック終了
(23)ecdmfae2（ＥＭ悪化レベル全気筒失火カウンタ）のクリア
(34)ecdmfem[]（ＥＭ悪化レベル気筒別失火カウンタ）のクリア
(45)ecdmfem2[]（ＥＭ悪化レベル気筒別失火カウンタ）のクリア
(2)ＦＣオプション判定用失火カウンタのクリア要求処理 【触媒OT失火異常時FC有】
①条件
excdmfemclrセット時
②処理
emffc_excdmfemclr_set( ON )をコール
５－８．ＩＧＳＷ-ＯＦＦ時のクリア処理 emfng_igsw_reset( ) （emfcnt_16mslよりコール）
(7)ecdmffcbnk[0] ← 0(回)、ecdmffcbnk[1] ← 0(回)【触媒OT失火異常時FC有】
(78)exjokmf ← OFF
(89)ecjemrev ← 0(回)
(910)emfrtotsum ← 0(%)
(1011)ecmfotcnt ← 0(回)
(1112)ecdmfdi[全気筒] ← 0(回) 【ﾃﾞｭｱﾙINJ】AND【温間ﾎﾟｰﾄ噴射有】
(1213)ecdmfpfi[全気筒] ← 0(回) 【ﾃﾞｭｱﾙINJ】AND【温間ﾎﾟｰﾄ噴射有】
(1314)ecjmfdi ← 0(rev) 【ﾃﾞｭｱﾙINJ】AND【温間ﾎﾟｰﾄ噴射有】
(1415)ecjmfpfi ← 0(rev) 【ﾃﾞｭｱﾙINJ】AND【温間ﾎﾟｰﾄ噴射有】
(1516)exmfdied ← OFF【ﾃﾞｭｱﾙINJ】AND【温間ﾎﾟｰﾄ噴射有】
(1617)exmfpfied ← OFF【ﾃﾞｭｱﾙINJ】AND【温間ﾎﾟｰﾄ噴射有】
(1718)exmfddi ← OFF 【ﾃﾞｭｱﾙINJ】AND【温間ﾎﾟｰﾄ噴射有】
(1819)exmfdpfi ← OFF 【ﾃﾞｭｱﾙINJ】AND【温間ﾎﾟｰﾄ噴射有】
制御再構築に対応可能
背反無
１．emffc共連れ部品削除
FCオプション判定用の触媒OTレベル失火カウンタを算出していたが、emffcで削除したため不要と判断。
２．仕様確認書対応「DX-795F-21-029」
再構築対応を実施するため
１．emffc共連れ部品削除
２．仕様確認書対応「DX-795F-21-029」
定数仕様書
Ｃ．処理内容

## S41b
ロジック変更シート
※適合方法・評価条件を議論すること。
※いずれかに○
|  | 新規 | [5 empty] | レビュー結果、検討結果、DRBFMを添付
|  | レベルアップ |  | 従来とは狙いが異なるか？ |  | 異なる
| ○ | マイナーアップ |  |  |  | 同じ |  | ２．に考え方（適合の違い）を記入
３．に狙いの違いを記載
１．
モジュール名
emfng-aa0-41-b-zm
２．変更しなければならない理由（自部署での評価or他部署からの指摘or技術的な理由あり など）
３．ロジックの狙い
４．参照先チェック
|  | 調査 |  |  | 出力変数 |  | 参照先同時変更
|  |  | 要 ・ 不要 |  | e****_e**** |  | 要 ・ 不要
調査不要の理由：
マイナー変更のため
５．背反は？
６．今回のロジック変更による効果は？
７．変更内容
関連ﾓｼﾞｭｰﾙ
仕様書の変更ﾌｧｲﾙ
ﾛｼﾞｯｸ仕様書 ・ 定数仕様書
８．I/F情報
９．その他
３．ＴＤＣタイミング処理（TDC(中)） emfng_tdcm( ) （emfcnt_tdcmよりコール）
３－１．ekldmfae（ＥＭ悪化レベル失火判定値）の算出
(2)上記算出条件成立時
②ホットスタート時
(a)条件（共に）
ｱ)ホットスタート（exhstmfexcstmf ＝ ON）
４．失火判定処理（TDC(中)）
emfng_mfptn_ann(失火種別＝t_mfkind、失火気筒＝t_mfcyl、失火本判定＝t_xmfne)
（emfcnt_tdcmよりコール）
４－２．exjtmf（失火仮判定禁止フラグ）の操作
(2)クリア条件（いずれか）
④クリア要求ありの時（後述８１０．emfng_reset( )参照）
４－３．exjtmf2（失火本判定許可フラグ）の操作
(2)クリア条件（いずれか）
③クリア要求ありの時（後述８１０．emfng_reset( )参照）
５．失火カウンタの算出 emfng_mf_cnt（失火種別＝t_mfkind、失火気筒＝t_mfcyl）
５－１．各種失火カウンタのインクリメント操作
複数気筒カウンタ インクリメント処理 ecmfotl ← ecmfotl ＋ 1
バンク別,全気筒,気筒別カウンタ インクリメント条件
(4)条件（共に）
①上記条件(1),(2)①,(3)①が共に不成立時
②t_mfcylの N bit目がＯＮ
（N＝01～気筒数-1)
インクリメント処理
ecdmfaotbnk[t_bnkindx]
← ecdmfaotbnk[t_bnkindx] ＋ 1
t_bnkindx ← mfcylbnk_tbl[N]
インクリメント処理
ecdmffcbnkecdmfaotbnk[t_bnkindx]
← ecdmffcbnkecdmfaotbnk[t_bnkindx] ＋ 1
t_bnkindx ← mfcylbnk_tbl[N]
５－２．各種失火カウンタのクリア操作
クリアタイミング
ecdmfw[](対向気筒失火カウンタ)：emfng_cntclr_65msl()（５７－６．参照）
ecdmffcbnk[](触媒ＯＴ失火カウンタ)【触媒OT失火異常時FC有】：emfng_cntclr_65msl()（５７－６．参照）
ecdmfae2(ＥＭ悪化失火カウンタ)：emfng_cntclr_65msl()（５７－６．参照）
ecdmfem[](ＥＭ悪化失火カウンタ)：emfng_cntclr_65msl()（５７－６．参照）
ecdmfem2[](ＥＭ悪化失火カウンタ)：emfng_cntclr_65msl()（５７－６．参照）
５－４．ecdtmf2（触媒ＯＴレベル判定用悪路カウンタ）の算出
(1)カウントアップ条件
ecdtmfwa のカウントアップ条件成立時（５７－３．参照）
５－５．ecdtmfzn（正常判定用悪路カウンタ）の算出
(1)カウントアップ条件
ecdtmfwa のカウントアップ条件成立時（５７－３．参照）
５－８．ＩＧＳＷ-ＯＦＦ時のクリア処理 emfng_igsw_reset( ) （emfcnt_16mslよりコール）
(7)ecdmffcbnk[0] ← 0(回)、ecdmffcbnk[1] ← 0(回)【触媒OT失火異常時FC有】
(12)ecdmfdi[全気筒] ← 0(回) 【ﾃﾞｭｱﾙINJ】AND【温間ﾎﾟｰﾄ噴射有】
(13)ecdmfpfi[全気筒] ← 0(回) 【ﾃﾞｭｱﾙINJ】AND【温間ﾎﾟｰﾄ噴射有】
５－９．テスト結果出力用失火カウンタの操作 【ﾀﾞｲｱｸﾞCAN対応有】
(1)ecdmfaemc（テスト結果出力用今トリップ累積失火カウンタ(全気筒)） （ emfng_65msl( ) ）
③クリア条件（共に）
(a)始動時（exst_exastefi ＝ OFF → ON）【SS制御有以外】
(ab)始動時（exst_exastnrm ＝ OFF → ON）【SS制御有】
(3)テスト結果出力用今トリップ累積失火カウンタ上下限値の算出
②算出処理
ecdmfaemMntl ← emfng_ECDMFAEMMNTL_MI(例 0(回))0x0000
ecdmfemMntl[N] ← emfng_ECDMFEMMNTL_MI(例 0(回))0x0000 （ N ＝ 0 ～ 気筒数 - 1 ）
(6)テスト結果出力用過去１０トリップＥＷＭＡ失火カウンタ上下限値の算出
②算出処理
ecdmfaavMntl ← emfng_ECDMFAAVMNTL_MI(例 0(回))0x0000
ecdmfavMntl[N] ← emfng_ECDMFAVMNTL_MI(例 0(回))0x0000 （ N ＝ 0 ～ 気筒数 - 1 ）
６．ecjpmf（ゼロクロスカウンタ）の操作 emfng_cjpmf_inc（ ）
(1)インクリメント条件（共に）
③回転変動値がマイナスからプラス（いずれか）
(b)高回転側回転変動(３６０ＣＡ差分)がマイナスからプラス（共に）
ｳ)前回マイナスプラス（emfccrnk_eddtcrxh[1] ＜ 0(us)）
(2)クリア条件（いずれか）
①失火仮判定禁止でない（exjtmf ＝ OFF）
②失火仮判定禁止フラグのセット条件成立時（４６－２．(1)参照）
③失火仮判定禁止フラグのクリア条件成立時（４６－２．(2)参照）
７．失火仮判定通知処理（TDC(中)） emfng_xjmf_ann(仮判定結果＝t_exjmf) （emfcnt_tdcmよりコール）
９．対向気筒失火判定 emfng_mfmlt_ann（失火種別＝t_mfkind、失火気筒＝t_mfcyl ）
(3)emfok_mfareacnt_ann(失火種別＝t_mfkind、失火気筒＝t_mfcyl) 【ﾃﾞｭｱﾙINJ】
１１－２．対向気筒失火による失火回数の頻度の操作 【6気筒】OR【8気筒】
(4)eonemfmlt（対向気筒失火時のエンジン回転なまし値）の操作
①更新条件（いずれか）
(b)eocmfmlth（対向気筒失火回数大小の頻度）のインクリメント条件成立時
１１－３．ＥＭ悪化レベル異常検出タイミング時のモニタＲＡＭの算出【ﾀﾞｲｱｸﾞCAN対応有】
(7)eocdmfem2mx[N]（1000rev中の失火回数最大時の各気筒の失火回数）の更新
１１－４．ＥＭ悪化レベル失火カウンタＵＰ時のＲＡＭ算出処理（TDC(中)） 【ﾀﾞｲｱｸﾞCAN対応有】
(1)共通算出タイミング
1000rev毎の失火回数（ecdmfae2）カウントアップ時（５－１７－９．参照）
(2)共通クリア条件
ＥＭ悪化レベルの総失火回数（ecdmfae2）と同時にクリア（65ms）
(8)ecjmfneemh（失火カウントＵＰ時のハイモード回数）の算出
①インクリメント条件
ハイモード時（emfne_ejmfne ＝ EMFNE_REV_HIGH）
１１－５．触媒ＯＴレベル異常検出タイミング時のモニタＲＡＭの算出 【ﾀﾞｲｱｸﾞCAN対応有】
(2)共通更新条件（共に）
②触媒ＯＴ判定失火カウンタが前回触媒ＯＴ失火カウンタ最大値よりも大
（eocdmfaotmxeocdmfae2mx ＜ ecdmfaotecdmfae2）
１４．計算値変数の算出 （65ms(低)） emfng_65msl( ) （emfcnt_65msl( )よりコール）
（ｲﾆｼｬﾙ） emfng_pwon( ) （emfcnt_pwon( )よりコール）
(6)eldmfst1_mcr（コールドスタート時ＥＭ悪化レベル失火回数判定値(計算値)）の算出
(7)eldmfst2_mcr（ホットスタート時ＥＭ悪化レベル失火回数判定値(計算値)）の算出
１．市場調査ＲＡＭ（異常時初期値、データ消去要求時(wdiaginfclr_xreqclr ＝ ON)）【市場調査有】
以下【ﾀﾞｲｱｸﾞCAN対応有】
exrcdmf ← emfng_EXRCDMFI_MI(例 OFF)
３．バックアップＲＡＭ初期値
exrcdmf ← emfng_EXRCDMFI_MI(例 OFF)
全体ｺﾝﾊﾟｲﾙSW:【失火OBD有】AND(【4気筒】OR【6気筒】)
● 制御再構築対応（ＥＦＩ再構築、電技再構築(Ｐｈａｓｅ５)）として４気筒、６気筒にのみ対応する。
exjmfotl ecjmfotlｶｳﾝﾄｱｯﾌﾟ条件成立記憶ﾌﾗｸﾞ【8気筒】 - - - - - - TDC
ecdigfem EM悪化ﾚﾍﾞﾙ判定用IGF抜けｶｳﾝﾀ - - - 回 0～65535 1 65ms
ecdigf OT判定用IGF抜けｶｳﾝﾀ ○ - - 回 0～2000 1 1rev
ecrevmf ｴﾝｼﾞﾝ回転積算ｶｳﾝﾀ - - - rev 0～255 1 1rev
ecigfps IGF抜けｶｳﾝﾀ - - - 回 0～255 1 点火毎
ecigtctmf_4m 点火ｶｯﾄ終了後経過時間ｶｳﾝﾀ - - - ms - 4.096 点火毎
ecigswmf_8m IG SW ON後経過時間ｶｳﾝﾀ - - - ms - 8.192 点火毎
ecstamf_8m ｽﾀｰﾀOFF後経過時間ｶｳﾝﾀ - - - ms - 8.192 点火毎
ecbatmf_8m +8V以上後の経過時間ｶｳﾝﾀ - - - ms - 8.192 点火毎
emfrtotsum 積算失火判定値 - - - % 0～120000 256/128/256 TDC,65ms,16ms
ecmfotcnt 平均算出用積算回数 - - - 回 0～65535 1 TDC,65ms,16ms
ecmfot 複数気筒失火ｶｳﾝﾀ ○ - - 回 0～65535 1 TDC,65ms,ATDC30CA【6気筒】,ATDC60CA【8気筒】
ecmfotl 低回転複数気筒失火ｶｳﾝﾀ【8気筒】 - - - 回 0～65535 1 TDC,65ms,ATDC30CA【6気筒】,ATDC60CA【8気筒】
ecdmfw[N] 対向気筒失火ｶｳﾝﾀ ○ - - 回 0～255 1 TDC,65ms,ATDC30CA【6気筒】,ATDC60CA【8気筒】
N=気筒数/2
ecdmffcbnk[2]
FCｵﾌﾟｼｮﾝ判定用触媒OTﾚﾍﾞﾙ失火ｶｳﾝﾀ【触媒OT失火異常時FC有】 ○ - - 回 0～255 1 TDC,65ms,16ms,ATDC30CA【6気筒】,ATDC60CA【8気筒】
ecdmfaot 触媒OTﾚﾍﾞﾙ全気筒失火ｶｳﾝﾀ ○ - - 回 0～255 1 TDC,65ms,16ms,ATDC30CA【6気筒】,ATDC60CA【8気筒】
ecdmfaoti ｱｲﾄﾞﾙ中全気筒失火ｶｳﾝﾀ ○ - - 回 0～65535 1 TDC,65ms,16ms,ATDC30CA【6気筒】,ATDC60CA【8気筒】
ecdmfae2 EM悪化ﾚﾍﾞﾙ全気筒失火ｶｳﾝﾀ ○ - - 回 0～65535 1 TDC,65ms,16ms,ATDC30CA【6気筒】,ATDC60CA【8気筒】
ecdmfaem EM悪化ﾚﾍﾞﾙ全気筒失火ｶｳﾝﾀ ○ - - 回 0～255 1 TDC,65ms,16ms,ATDC30CA【6気筒】,ATDC60CA【8気筒】
ecdmfem[N] ※2 EM悪化ﾚﾍﾞﾙ気筒別失火ｶｳﾝﾀ ○ - - 回 0～255 1 TDC,65ms,ATDC30CA【6気筒】,ATDC60CA【8気筒】
ecdmfem2[N] ※2 EM悪化ﾚﾍﾞﾙ気筒別失火ｶｳﾝﾀ ○ - - 回 0～65535 1 TDC,65ms,ATDC30CA【6気筒】,ATDC60CA【8気筒】
ecdmfemi[N] ※2 ｱｲﾄﾞﾙ中気筒別失火ｶｳﾝﾀ ○ - - 回 0～255 1 TDC,65ms,16ms,ATDC30CA【6気筒】,ATDC60CA【8気筒】
ecdmfdi[N] ※2 気筒別DI失火ｶｳﾝﾀ
【ﾃﾞｭｱﾙINJ】AND【温間ﾎﾟｰﾄ噴射有】 - - - 回 0～255 1 TDC,65m,16ms,ATDC30CA【6気筒】,ATDC60CA【8気筒】
ecdmfpfi[N] ※2 気筒別PFI失火ｶｳﾝﾀ
【ﾃﾞｭｱﾙINJ】AND【温間ﾎﾟｰﾄ噴射有】 - - - 回 0～255 1 TDC,65m,16ms,ATDC30CA【6気筒】,ATDC60CA【8気筒】
ekldmfot 触媒OTﾚﾍﾞﾙＯＴレベル失火回数判定値 ○ - - 回 0～65535 1 65ms
emfk_mcr DTC出力気筒判定値(計算値) 回 0～65535255 1 pwon,65ms
eonemfmlt 対向気筒失火時のｴﾝｼﾞﾝ回転なまし値 ○ ○ - rpm 0～637512800 200/8 65ms
１．検出許可カウンタの操作（TDC(中)） emfng_mfptn_ann( ) （emfcnt_tdcm( )よりコール）
１－５．ecjmfdi（ＤＩ失火検出許可カウンタ）の操作 【ﾃﾞｭｱﾙINJ】AND【温間ﾎﾟｰﾄ噴射有】
(2)カウントアップ条件
現在噴射モードがＤＩ（eminj_ekpfi ＝ emfok_NGDIKPFIDI(例 0)）
１－６．ecjmfpfi（ＰＦＩ失火検出許可カウンタ）の操作 【ﾃﾞｭｱﾙINJ】AND【温間ﾎﾟｰﾄ噴射有】
(2)カウントアップ条件
現在噴射モードがＰＦＩ（eminj_ekpfi ＝ emfok_NGPFIKPFIPFI(例 1)）
２．失火異常の検出 emfng_65msl( ) （emfcnt_65mslよりコール）
２－１．触媒ＯＴレベル異常検出
(5)exottd（触媒ＯＴレベル異常検出仮記憶フラグ）の操作 emfng_xottd_cal( )
②クリア条件（いずれか）
(b)下記条件成立（共に）【8気筒】
ｳ)低回転対向気筒失火カウンタが所定値以下未満（ecdmfwl ≦ ekldmfw1_mcr(例 150(回))）
(8)excdmfw（対向気筒失火判定成立フラグ）の操作 【6気筒】OR【8気筒】
②セット条件（共に）
(b)いずれかの気筒群別対向失火カウンタにより触媒ＯＴ判定（いずれか）
ｱ)気筒群０所定値より大以上（ecdmfw[0] ＞ ekldmfw1_mcr(例 150(回))）【6気筒】OR【8気筒】
ｲ)気筒群１所定値より大以上（ecdmfw[1] ＞ ekldmfw1_mcr(例 150(回))）【6気筒】OR【8気筒】
ｳ)気筒群２所定値より大以上（ecdmfw[2] ＞ ekldmfw1_mcr(例 150(回))）【6気筒】OR【8気筒】
ｴ)気筒群３所定値より大以上（ecdmfw[3] ＞ ekldmfw1_mcr(例 150(回))）【8気筒】
(9)ＦＣオプション判定用触媒ＯＴレベル異常通知 【触媒OT失火異常時FC有】
①条件（共に）
(a)触媒ＯＴレベル異常検出条件からexottd条件を除いた条件成立
（２－１．(2)①条件から、c)ｲ)ⅱ)5)条件を除いた条件）
(b)ecxmf1のインクリメント条件からexottd条件を除いた条件成立
（２－１．(4)②条件から、de)条件を除いた条件）
２－２．ＥＭ悪化レベル異常検出
(2)ＥＭ悪化レベル異常検出（t_xdmfem）
①条件（共に）
(c)下記条件成立時（いずれか）
ｳ)下記条件成立（共に） 【対米法規】
ⅱ)始動後、ＥＭ悪化レベル判定回数会数所定未満（exjokmf ＝ OFF）
２－３．ＤＩ異常検出 【ﾃﾞｭｱﾙINJ】AND【温間ﾎﾟｰﾄ噴射有】
(2)ＤＩ異常検出（t_xdmfdi、t_xumfdi）
①条件（共に）
(a)ＤＩ異常検出タイミング成立時
(b)いずれかの気筒のＤＩ失火カウンタ所定以上
（ecdmfdi[N] ≧ emfng_MFDDI(例 85(回))） ( N ＝ 0 ～ 気筒数 － 1 繰り返し )
③exdmfdim[]（気筒別ＤＩ異常成立フラグ）の操作
(a)セット条件
ＤＩ異常検出条件成立時
(b)クリア条件 （２－６処理後に実施）
ＤＩ異常検出のチェックが終了（excdmfdiclr ＝ ON）
※ＤＴＣ出力気筒の判定と整合を取るためにＤＩ異常検出気筒の判定結果を記憶
④excdmfdiclr（exdmfdim[]クリア要求フラグ）の操作
(a)セット条件
ＤＩ異常検出タイミング成立時
(b)クリア条件
セット条件不成立時
２－４．ＰＦＩ異常検出 【ﾃﾞｭｱﾙINJ】AND【温間ﾎﾟｰﾄ噴射有】
(2)ＰＦＩ異常検出（t_xdmfpfi、t_xumfpfi）
①条件（共に）
(b)いずれかの気筒のＰＦＩ失火カウンタ所定以上
（ecdmfpfi[N] ≧ emfng_MFDPFI(例 85(回))） ( N ＝ 0 ～ 気筒数 － 1繰り返し )
③exdmfpfim[]（気筒別ＰＦＩ異常成立フラグ）の操作
(a)セット条件
ＰＦＩ異常検出条件成立時
(b)クリア条件 （２－６処理後に実施）
ＰＦＩ異常検出のチェックが終了（excdmfpficlr ＝ ON）
※ＤＴＣ出力気筒の判定と整合を取るためにＰＦＩ異常検出気筒の判定結果を記憶
④excdmfpficlr（exdmfpfim[]クリア要求フラグ）の操作
(a)セット条件
ＰＦＩ異常検出タイミング成立時
(b)クリア条件
セット条件不成立時
２－５．ＭＩＬ点滅要求フラグの操作（t_xhmfoton、t_xhmfotoff）
ここで、
(6)t_xfw（失火ＯＢＤＭＩＬ点灯フラグ）
②クリア条件
セット条件不成立時
２－６．電技への失火ＯＢＤ異常通知 （上記２－１～２－５処理後に実施）
(7)emfk（ＤＴＣ出力気筒）の操作
※算出条件は下上から優先
⑤算出条件１成立時の処理 下記(a)(b)を順に実施
(b)対向気筒失火時の処理
ｱ)条件（共に）
ⅱ)対向気筒失火判定かつ単一失火判定無し（共に）
1)対向気筒失火判定成立（ecdmfw[気筒群] ＞≧ ekldmfw1_mcr(例 150(回))）
2)上記(a)①にて成立した気筒を含まない
⑥算出条件２成立時の処理 【ﾃﾞｭｱﾙINJ】AND【温間ﾎﾟｰﾄ噴射有】
(a)ＤＩ異常時の処理（ ｱ)から順に優先）
ｲ)ＤＩ異常時の各気筒の失火有無判定
ⅰ)条件
ＤＩで異常検出気筒（ecdmfdi[t_cyl] ≧ emfng_MFDDI(例 85(回))）
( N ＝ 0 ～ 気筒数 － 1 )
※ＤＩ異常検出条件との整合を取るためexdmfdim[]で判定（２－３．(2)①③参照）
⑦算出条件３成立時の処理 【ﾃﾞｭｱﾙINJ】AND【温間ﾎﾟｰﾄ噴射有】
(a)ＰＦＩ異常時の処理（ ｱ)から順に優先）
ｲ)ＰＦＩＤＩ異常時の各気筒の失火有無判定
ⅰ)条件
ＰＦＩで異常検出気筒（ecdmfpfi[t_cyl] ≧ emfng_MFDPFI(例 85(回))）
( N ＝ 0 ～ 気筒数 － 1 )
※ＰＦＩ異常検出条件との整合を取るためexdmfpfim[]で判定（２－４．(2)①③参照）
２－７．exhstmf（ホットスタート記憶フラグ）、excstmf（コールドスタート記憶フラグ）の操作(16ms(低))
emfng_16mssml( ) （emfcnt_16mslよりコール）
２－８．対向気筒失火判定時の類似運転条件記憶処理 【6気筒】OR【8気筒】
(1)条件（共に）
①触媒ＯＴレベル異常検出成立時（t_xdmfotxotmfot ＝ ON）
-
-
-
仕様確認対応「DENG-STD-12180」「DENG-STD-12204」「DENG-STD-12244」
Ｂ．出力変数
Ｃ．処理内容
Ｄ．初期値
Ａ．概要

## S41a
ロジック変更シート
※適合方法・評価条件を議論すること。
※いずれかに○
|  | 新規 | [5 empty] | レビュー結果、検討結果、DRBFMを添付
| ○ | レベルアップ |  | 従来とは狙いが異なるか？ |  | 異なる
|  | マイナーアップ |  |  |  | 同じ |  | ２．に考え方（適合の違い）を記入
３．に狙いの違いを記載
１．
モジュール名
emfng-aa0-41-a-zm
２．変更しなければならない理由（自部署での評価or他部署からの指摘or技術的な理由あり など）
３．ロジックの狙い
４．参照先チェック
|  | 調査 |  |  | 出力変数 |  | 参照先同時変更
|  |  | 要 ・ 不要 |  | e****_e**** |  | 要 ・ 不要
調査不要の理由：
全て再構築対応モジュールであるため
５．背反は？
６．今回のロジック変更による効果は？
７．変更内容
関連ﾓｼﾞｭｰﾙ
仕様書の変更ﾌｧｲﾙ
ﾛｼﾞｯｸ仕様書 ・ 定数仕様書
８．I/F情報
９．その他
● 制御再構築対応（ＥＦＩ再構築、電技再構築(Ｐｈａｓｅ５)）として４気筒のみ対応する。
excdigf IGFによる触媒OTﾚﾍﾞﾙ異常条件判定成立ﾌﾗｸﾞ - - - - - - 65ms
ecdigfem EM悪化ﾚﾍﾞﾙ判定用IGF抜けｶｳﾝﾀ - - - 回 0～65535 1 65ms
ecdigf OT判定用IGF抜けｶｳﾝﾀ ○ - - 回 0～2000 1 1rev
ecigfps IGF抜けｶｳﾝﾀ - - - 回 0～255 1 点火毎
edltmaxlo 低回転域回転変動量ﾋﾟｰｸ値記憶【失火T30高精度化無】OR【6気筒以外】 - - - μs ±32000 1 TDC
edltmaxlho 低回転域回転変動量ﾋﾟｰｸ値記憶【失火T30高精度化有】OR【6気筒】 - - - μs ±4000 1 TDC
edltmaxho 高回転域回転変動量ﾋﾟｰｸ値記憶【失火T30高精度化無】OR【6気筒以外】 - - - μs ±32000 1 TDC
edltmaxhho 高回転域回転変動量ﾋﾟｰｸ値記憶【失火T30高精度化有】OR【6気筒】 - - - μs ±4000 1 TDC
eigfaot_mcr 触媒OT判定用IGF失火回数判定値(計算値) - - 回 0～65535 1 pwon 65ms
edigfem_mcr EM悪化判定用IGF失火回数判定値(計算値) 回 0～255 1 pwon 65ms
exenable 失火 Enableﾌﾗｸﾞ ○ - - - - - 65ms
excomplete 失火 Completeﾌﾗｸﾞ ○ - - - - - 65ms
【ﾀﾞｲｱｸﾞCAN対応有】
ecdmfaemTVc ﾃｽﾄ結果出力用今ﾄﾘｯﾌﾟ累積失火ｶｳﾝﾀ(全気筒) ○ ○ - 回 0～65535 1 65ms
ecdmfaemMntll ﾃｽﾄ結果出力用今ﾄﾘｯﾌﾟ累積失火ｶｳﾝﾀ下限値(全気筒) ○ ○ - 回 0～65535 1 65ms
ecdmfaemMxtlh ﾃｽﾄ結果出力用今ﾄﾘｯﾌﾟ累積失火ｶｳﾝﾀ上限値(全気筒) ○ ○ - 回 0～65535 1 65ms
ecdmfemTVc[N] ※2 ﾃｽﾄ結果出力用今ﾄﾘｯﾌﾟ累積失火ｶｳﾝﾀ(気筒別) ○ ○ - 回 0～65535 1 65ms
ecdmfemMntll[N] ※2 ﾃｽﾄ結果出力用今ﾄﾘｯﾌﾟ累積失火ｶｳﾝﾀ下限値(気筒別) ○ ○ - 回 0～65535 1 65ms
ecdmfemMxtlh[N] ※2 ﾃｽﾄ結果出力用今ﾄﾘｯﾌﾟ累積失火ｶｳﾝﾀ上限値(気筒別) ○ ○ - 回 0～65535 1 65ms
ecdmfaavTvc ﾃｽﾄ結果出力用過去10ﾄﾘｯﾌﾟEWMA失火ｶｳﾝﾀ(全気筒) ○ ○ - 回 0～65535 1 65ms
ecdmfaavMntll ﾃｽﾄ結果出力用過去10ﾄﾘｯﾌﾟEWMA失火ｶｳﾝﾀ下限値(全気筒)○ ○ - 回 0～65535 1 65ms
ecdmfaavMxtlh ﾃｽﾄ結果出力用過去10ﾄﾘｯﾌﾟEWMA失火ｶｳﾝﾀ上限値(全気筒) ○ ○ - 回 0～65535 1 65ms
ecdmfavTvc[N] ※2 ﾃｽﾄ結果出力用過去10ﾄﾘｯﾌﾟEWMA失火ｶｳﾝﾀ(気筒別) ○ ○ - 回 0～65535 1 65ms
ecdmfavMntll[N] ※2 ﾃｽﾄ結果出力用過去10ﾄﾘｯﾌﾟEWMA失火ｶｳﾝﾀ下限値(気筒別) ○ ○ - 回 0～65535 1 65ms
ecdmfavMxtlh[N] ※2 ﾃｽﾄ結果出力用過去10ﾄﾘｯﾌﾟEWMA失火ｶｳﾝﾀ上限値(気筒別) ○ ○ - 回 0～65535 1 65ms
eoklgnsmemav 失火ｶｳﾝﾄ時の平均負荷 ○ ○ - %g/rev 0～4300 3204/256 65ms
１－３．ecjmfotl（触媒ＯＴレベル低回転失火検出許可カウンタ）の操作 【8気筒】
(2)カウントアップ条件（共に）
③エンジン負荷が所定値以上（eklsm_egnsmeklset_eklsm ≧ elvlklgnml_map（ene_eneによる１次元マップ））
１－５．ecjmfdi（ＤＩ失火検出許可カウンタ）の操作 【ﾃﾞｭｱﾙINJ】AND【温間ﾎﾟｰﾄ噴射有】
(2)カウントアップ条件
現在噴射モードがＤＩ（eklqe_ekpfieminj_ekpfi ＝ emfng_KPFIDI(例 0)）
１－６．ecjmfpfi（ＰＦＩ失火検出許可カウンタ）の操作 【ﾃﾞｭｱﾙINJ】AND【温間ﾎﾟｰﾄ噴射有】
(2)カウントアップ条件
現在噴射モードがＰＦＩ（eklqe_ekpfieminj_ekpfi ＝ emfng_KPFIPFI(例 1)）
２－１．触媒ＯＴレベル異常検出
(2)触媒ＯＴレベル異常検出（t_xdmfot、exdmf1）
①条件（共に）
(c)下記条件成立時（いずれか）
ｲ)下記条件成立時（共に）
ⅱ)下記条件成立時（いずれか）
2)チェックモード中（ wdiagcnt_wmodewsentivchg_state ＝ TEST_MODEWSENTIVCHG_LVL2 ）
3)ＥＭエミッション悪化レベル前トリップ仮異常（wmf_wxlmfwmf_fdi_xem_lsttrp ＝ ON）
4)触媒ＯＴレベル前トリップ仮異常（wmf1_wxlmf1wmf_fdi_xot_lsttrp ＝ ON）
③exdmf1（触媒ＯＴレベル現在異常記憶フラグ）のクリア
(a)クリア条件
スキャンツールからのデータ消去要求時（wdiagcnt_wxreqclrwdiaginfclr_xreqclr ＝ ON）
(4)ecxmf1（触媒ＯＴレベル異常検出回数）の算出
②インクリメント条件（いずれか）
(a)ＩＧＦによる触媒ＯＴ判定（excdigf ＝ ON）
(ab)触媒ＯＴ失火カウンタによる触媒ＯＴ判定成立（excdmfaot ＝ ON）
(bc)対向気筒失火による触媒ＯＴ判定（excdmfw ＝ ON）【6気筒】OR【8気筒】
(cd)複数気筒失火による触媒ＯＴ判定（excmfot ＝ ON）【8気筒】
(de)触媒ＯＴレベル異常検出仮記憶有（exottd ＝ ON）
(7)excdigf（ＩＧＦによる触媒ＯＴ判定成立フラグ）の操作
①操作タイミング
触媒ＯＴレベル異常検出タイミング成立時
②セット条件（いずれか）
ＯＴ判定用ＩＧＦ抜けカウンタが所定値以上（ecdigf ≧ t_kigfot）
③クリア条件
セット条件不成立時
ここで、
t_kigfot ← emfng_IGFAOT(例 380(回)) ＊ ( t_mfrtot ／ １００ )
(78)excdmfw（対向気筒失火判定成立フラグ）の操作 【6気筒】OR【8気筒】
(78)excdmfw（対向気筒失火判定条件成立フラグ）の操作 【4気筒】
(89)excmfot（複数気筒失火判定成立フラグ）の操作 【8気筒】
(89)excmfot（複数気筒失火判定条件成立フラグ）の操作 【8気筒以外】
(910)ＦＣオプション判定用触媒ＯＴレベル異常通知 【触媒OT失火異常時FC有】
(910)exdmffc（ＦＣオプション判定用触媒ＯＴレベル異常通知フラグ）の処理
２－２．ＥＭ悪化レベル異常検出
(2)ＥＭ悪化レベル異常検出（t_xdmfem）
①条件（いずれか）
(a)ＥＭ悪化レベル異常（共に）
ｱ(a)ＥＭ悪化レベル異常検出タイミング成立時
ｲ(b) ecxmf（ＥＭ悪化レベル異常検出回数）のインクリメント条件成立時
ｳ(c)下記条件成立時（いずれか）
ⅰｱ)検出回数が所定以上（ecxmf ≧ emfng_CXMFH(例 4(回))）
ⅱｲ)下記条件成立時（共に）
1ⅰ)検出回数が所定以上（ecxmf ≧ emfng_CXMFL(例 1(回))）
2ⅱ)チェックモード中 （wdiagcnt_wmodewsentivchg_state ＝ TEST_MODEWSENTIVCHG_LVL2）、
または、LEVEL3要求有り（ wdiagcnt_wxlevel3wsentivchg_state ＝ ONWSENTIVCHG_IUE ）
ⅲｳ)下記条件成立（共に） 【対米法規】
1ⅰ)総失火回数が判定値以上（ecdmfae2 ≧ ekldmfae）
2ⅱ)始動後、ＥＭ悪化レベル判定会数所定未満（exjokmf ＝ OFF）
(b)触媒ＯＴレベル異常判定時（共に）
ｱ)触媒ＯＴレベル異常検出タイミング成立時（２－１．(1)参照）
ｲ)触媒ＯＴレベル異常検出条件成立判定時（２－１．(2)①参照）
ｳ)ＥＭエミッション悪化レベル前トリップ仮異常（wmf_wxlmf ＝ ON）
(4)ecxmf（ＥＭ悪化レベル異常検出回数）の算出
②インクリメント条件（いずれか）
(a)ＥＭ悪化レベル全気筒失火カウンタが所定値以上（t_ecdmfae2 ≧ ekldmfae）
【失火適合無】
(b)ＩＧＦによるＥＭ悪化判定（ecdigfem ≧ emfng_DIGFEM(例 45(回))）
２－５．ＭＩＬ点滅要求フラグの操作（t_xhmfoton、t_xhmfotoff）
(2)ＭＩＬ点滅条件（共に）
②下記条件成立時（いずれか）
(b)ＭＩＬ点灯中（wmf1_wxwmf1t_xfw ＝ ON）
(4)ＭＩＬ点滅キャンセル条件
① 下記条件が成立（共に）
(c)ＭＩＬ点灯していない（wmf1_wxwmf1t_xfw ＝ OFF）
ここで、
(6)t_xfw（失火ＯＢＤＭＩＬ点灯フラグ）
①セット条件（いずれか）
(a)複数・ランダム失火ＭＩＬ点灯（wmf_fdi_xrdmmultFw ＝ ON）
(b)気筒別失火ＭＩＬ点灯（いずれか）
ｱ)＃１気筒ＭＩＬ点灯（wmf_fdi_xcyl1Fw ＝ ON）
ｲ)＃２気筒ＭＩＬ点灯（wmf_fdi_xcyl2Fw ＝ ON）
ｳ)＃３気筒ＭＩＬ点灯（wmf_fdi_xcyl3Fw ＝ ON）
ｴ)＃４気筒ＭＩＬ点灯（wmf_fdi_xcyl4Fw ＝ ON）
ｵ)＃５気筒ＭＩＬ点灯（wmf_fdi_xcyl5Fw ＝ ON）【6気筒】OR【8気筒】
ｶ)＃６気筒ＭＩＬ点灯（wmf_fdi_xcyl6Fw ＝ ON）【6気筒】OR【8気筒】
ｷ)＃７気筒ＭＩＬ点灯（wmf_fdi_xcyl7Fw ＝ ON）【8気筒】
ｸ)＃８気筒ＭＩＬ点灯（wmf_fdi_xcyl8Fw ＝ ON）【8気筒】
２－６．電技への失火ＯＢＤ異常通知 （上記２－１～２－５処理後に実施）
(1)触媒ＯＴレベル現在異常通知（wxdmf1）
①条件（共に）
(a)触媒ＯＴレベル異常検出時（t_xdmfot ＝ ON）
(b)ダイアグコード記憶禁止中でない（emffc_exfinh ＝ OFF）【触媒OT失火異常時FC有】
②処理
触媒ＯＴレベル現在異常通知（ wmf1_dmy_xdmf1( ON )wmf_fdi_ot_fald( emfk )をコール ）
(2)ＥＭ悪化レベル現在異常通知（wxdmf）
①条件（共にいずれか）
(a)下記条件成立時（いずれか）
(a ｱ)ＥＭ悪化レベル異常検出時（t_xdmfem ＝ ON）
(b ｲ)ＤＩ異常検出時（t_xdmfdi ＝ ON） 【ﾃﾞｭｱﾙINJ】AND【温間ﾎﾟｰﾄ噴射有】
(c ｳ)ＰＦＩ異常検出時（t_xdmfpfi ＝ ON）【ﾃﾞｭｱﾙINJ】AND【温間ﾎﾟｰﾄ噴射有】
※ＤＩ異常、ＰＦＩ異常はＦＣオプションとの整合を考慮して、触媒ＯＴ失火とはしない
(b) ダイアグコード記憶禁止中でない（emffc_exfinh ＝ OFF）【触媒OT失火異常時FC有】
②処理
ＥＭ悪化レベル現在異常通知（ wmf_dmy_xdmf( ON )wmf_fdi_em_fald( emfk )をコール ）
(3)触媒ＯＴレベル本トリップ異常通知（wxumf1）
②処理
触媒ＯＴレベル正常判定保留通知（ wmf1_dmy_xumf1( ON )wmf_fdi_em_excmf( )をコール ）
(4)ＥＭ悪化レベル本トリップ異常通知（wxumf）
②処理
ＥＭ悪化レベル正常判定保留通知（ wmf_dmy_xumf( ON )wmf_fdi_em_excmf( )をコール ）
(5)触媒ＯＴによるＭＩＬ点滅通知（wxhmf1）
②処理
ＭＩＬ点滅通知（ wmf1_dmy_xwhmf1( ON )wmf_fdi_mil_blink( ON )をコール ）
触媒ＯＴ失火フェールセーフ情報現在異常通知（ wmf_fdi_ot_imdf( )をコール ）
(6)触媒ＯＴによるＭＩＬ点滅キャンセル通知（wxhmf1）
②処理
ＭＩＬ点滅キャンセル通知（ wmf1_dmy_xwhmf1( OFF )wmf_fdi_mil_blink( OFF )をコール ）
触媒ＯＴ失火フェールセーフ情報現在異常外通知（ wmf_fdi_ot_imdnf( )をコール ）
２－７．電技へのＤＴＣ出力の通知 （上記２－６処理後に実施）
(71)t_xemfk（ＤＴＣ出力気筒）の操作算出
④処理
emfk ← t_xemfk
ここで、t_xemfkは、
⑤④算出条件１成立時の処理 下記(a)(b)を順に実施。
⑥⑤算出条件２成立時の処理 【ﾃﾞｭｱﾙINJ】AND【温間ﾎﾟｰﾄ噴射有】
⑦⑥算出条件３成立時の処理 【ﾃﾞｭｱﾙINJ】AND【温間ﾎﾟｰﾄ噴射有】
(2)wmfk_wxemfk（気筒別失火ＤＴＣ(P0301～P0308)出力）の操作
①操作条件（共に）
(a)ダイアグコード記憶禁止中でない（emffc_exfinh ＝ OFF）【触媒OT失火異常時FC有】
(b)下記条件成立時（いずれか）
ｱ)下記条件成立時（共に）
ⅰ)ＥＭ悪化レベルの異常検出時（t_xdmfem ＝ ON）
ⅱ)下記条件成立時（いずれか）
1)ＥＭ悪化レベル前トリップ仮異常（wmf_wxlmf ＝ ON）
2)触媒ＯＴレベル前トリップ仮異常（wmf1_wxlmf1 ＝ ON）
3)ＬＥＶＥＬ３要求有り（wdiagcnt_wxlevel3 ＝ ON）
ｲ)下記条件成立時（共に）
1)触媒ＯＴレベルの異常検出時（t_xdmfot ＝ ON）
2)下記条件成立時（いずれか）
ⅰ)触媒ＯＴレベル前トリップ仮異常（wmf1_wxlmf1 ＝ ON）
ⅱ)ＥＭ悪化レベル前トリップ仮異常（wmf_wxlmf ＝ ON）
ⅲ)ＬＥＶＥＬ３要求有り（wdiagcnt_wxlevel3 ＝ ON）
②セット条件（共に）
(a)操作条件成立時
(b)ランダム失火ＤＴＣストア無し（いずれか）【6気筒】OR【8気筒】
ｱ)ランダム失火ＤＴＣ未セット（wmfkr_wxemfkr ＝ OFF）
ｲ)４０暖機によるＤＴＣマスク時（wmfkr_wxqmfkr ＝ ON）
③セット処理
t_xemfkにてセットしたbitを、ダイアグ専用関数にてセットする。
（ wmfk_dmy_xemfk(t_xemfkのセットされたbit位置、ON)をコール ）
④クリア処理
ダイアグ側にて実施
(3)wmfkr_wxemfkr（ランダム失火ＤＴＣ(P0300)出力)）の操作
①セット条件（共に）
(a)wmfk_wxemfk[ ]（気筒別失火ＤＴＣ）の操作条件成立時、
(b)下記条件成立（いずれか）
ｱ)wmfk_wxemfk（気筒別失火ＤＴＣ）のビットセットを同時に２気筒以上実行
ｲ)wmfk_wxemfk（気筒別失火ＤＴＣ）の操作条件成立時に１気筒もビットセット無し
(c)下記条件成立時（いずれか）【6気筒】
ｱ)気筒別失火ＤＴＣストアが前回一つでない（以下条件成立数 ≠ 1）
ⅰ)条件（共に）
1)気筒別ＤＴＣセット（wmfk_wxemfk[0～5] ＝ ON）
2)４０暖機によるＤＴＣマスク無し（wmfk_wxqmfk[0～5] ＝ OFF）
ｲ)失火気筒特定時（ene_ene ＜ ekneh）
(c)下記条件成立時 【8気筒】
ｱ)気筒別失火ＤＴＣストアが一つでない（以下条件成立数 ≠ 1）
ⅰ)条件（共に）
1)気筒別ＤＴＣセット（wmfk_wxemfk[0～7] ＝ ON）
2)４０暖機によるＤＴＣマスク無し（wmfk_wxqmfk[0～7] ＝ OFF）
②セット処理
ダイアグ専用関数にてセット（ wmfkr_dmy_xemfkr( ON )をコール ）
③ クリア処理
ダイアグ側にて実施
(4)wmfk_wxcmfk（気筒別失火仮ＤＴＣ(P0301～P0308)出力）の操作
①操作条件（共に）
(a)下記条件成立時（いずれか）
ｱ)ＥＭ悪化レベルの異常検出時（t_xdmfem ＝ ON）
ｲ)触媒ＯＴレベルの異常検出時（t_xdmfot ＝ ON）
(b)下記条件成立時（共に）
ｱ)ＥＭ悪化レベル前トリップ仮異常でない（wmf_wxlmf ＝ OFF）
ｲ)触媒ＯＴレベル前トリップ仮異常でない（wmf1_wxlmf1 ＝ OFF）
(c)ダイアグコード記憶禁止中でない（emffc_exfinh ＝ OFF）【触媒OT失火異常時FC有】
②セット条件（共に）
(a)操作条件成立時
(b)ランダム失火仮ＤＴＣストア無し（wmfkr_wxcmfkr ＝ OFF）【6気筒】OR【8気筒】
③セット処理
t_xemfkにてセットしたbitを、ダイアグ専用関数にてセットする。
（ wmfk_dmy_xcmfk(t_xemfkのセットされたbit位置、ON)をコール ）
④クリア処理
ダイアグ側にて実施
(5)wmfkr_wxcmfkr（ランダム失火仮ＤＴＣ(P0300)出力)）の操作
①セット条件（共に）
(a)wmfk_wxcmfk[ ]（気筒別失火仮ＤＴＣ）の操作条件成立時、
(b)下記条件が成立（いずれか）
ｱ)wmfk_wxcmfk（気筒別失火仮ＤＴＣ）のビットセットを同時に２気筒以上実行
ｲ)wmfk_wxcmfk（気筒別失火仮ＤＴＣ）の実行条件成立時に１気筒もビットセット無し
(c)下記条件成立時（いずれか）【6気筒】
ｱ)気筒別失火仮ＤＴＣストアが前回一つでない（以下条件成立数 ≠ 1）
ⅰ)条件: 気筒別仮ＤＴＣセット（wmfk_wxcmfk[0～5] ＝ ON）
ｲ)失火気筒特定時（ene_ene ＜ ekneh）
(c)下記条件成立時 【8気筒】
ｱ)気筒別失火仮ＤＴＣストアが一つでない（以下条件成立数 ≠ 1）
ⅰ)条件: 気筒別ＤＴＣセット（wmfk_wxemfk[0～7] ＝ ON）
制御再構築に対応可能
背反無
１．失火OBD×電技のﾀﾞﾐｰ定義変更
失火ｺｰﾄﾞ・MIL点灯(点滅)を電技へ通知する構成が変更となるため、電技との整合が取れるよう失火OBDでも
変更を実施する
２．負荷率変更(GN→KL)
GN(1rev間の空気流量)はエアフロメータのみ対応可能であり、PセンサではGNは測定不可のため、
共通して使用可能なKL(充填効率)へ変更
３．制御再構築I/F対応(EFI、電技変数)
外部(EFI,PF,電技)から参照している変数(参照RAM)変更を実施
４．IGF利用による失火検出対応
IGF廃止ではなく回転変動法で失火検出は可能であることから、IGF利用を削除する。
５．回転変動高精度化対応
高回転域でのS/N拡大効果有のため実施
６．イネーブル・コンプリート通知機能追加
失火OBDでは全機能の異常検出有無でイネーブル・コンプリート通知を判断する。
再構築対応を実施するため
32bit標準仕様(a00-43-a)ベースに再構築対応実施
１．失火OBD×電技のﾀﾞﾐｰ定義変更
２．負荷率変更(GN→KL)
３．制御再構築I/F対応(EFI、電技変数)
４．IGF利用による失火検出対応
５．回転変動高精度化対応
６．イネーブル・コンプリート通知機能追加
定数仕様書
Ｃ．処理内容
②セット処理
ダイアグ専用関数にてセット（ wmfkr_dmy_xcmfkr( ON )をコール ）
③クリア条件
ダイアグ側にて処理
２－７８．exhstmf（ホットスタート記憶フラグ）、excstmf（コールドスタート記憶フラグ）の操作 (16ms(低))
２－９．ecdigfem（ＥＭ悪化レベル失火判定用ＩＧＦ抜けカウンタ）の算出
(1)積算タイミング
触媒ＯＴレベルの異常検出終了時（２－１．参照）
(2)積算処理
ecdigfem ← ecdigfem ＋ ecdigf
(3)クリアタイミング
ＥＭ悪化レベルの異常検出のチェックが終了後 （emfng_65msl( )にて実施）
２－８１０．対向気筒失火判定時の類似運転条件記憶処理 【6気筒】OR【8気筒】
３－１．ekldmfae（ＥＭ悪化レベル失火判定値）の算出
(3)ＬＥＶＥＬ３要求時（wdiagcnt_wxlevel3wsentivchg_state ＝ ONWSENTIVCHG_IUE）（上記(2)の後に実施）
３－５．ekneh（失火気筒特定切り換え判定値）の算出(TDC)【6気筒】
ekneh ← ekneh_map（emfcnt_emklgnfwdmfの１次元マップ）
４．ecdigf（ＯＴ判定用ＩＧＦ抜けカウンタ）の算出(TDC(中)) emfng_360cam( )
（emfcnt_tdcmよりコール）
(1)算出条件
エンジン回転積算値が２００ｒｅｖ回転以上（前回ecrevmf ≧ 200(rev)）
(2)算出処理
ecdigf ← 前回ecigfps
(3)ecrevmf（エンジン回転積算カウンタ）の操作（1rev）
①インクリメント条件
算出条件不成立時
② クリア条件
ecdigfの算出条件成立時
５．ecigfps（ＩＧＦ抜けカウンタ）の操作(点火タイミング) emfng_cigfps_inc（正常判定 ＝ t_okflg）
（ダイアグ(wigf)よりコール）
(1)インクリメント条件（共に）
①ＩＧＦが異常（t_okflg ＝ OFF）
②点火カット後経過時間が判定値以上（ecigtctmf_4m ≧ emfng_SPKCT(例 200(ms))）
③ＩＧ＝ＯＮ継続時間が判定値以上（ecigswmf_8m ≧ emfng_IGSW(例 500(ms))）
④スタータＯＦＦ継続時間が判定値以上（ecstamf_8m ≧ emfng_STAMF(例 500(ms))）
⑤始動後（exst_exastefi ＝ ON）
⑥低電圧復帰後経過時間が判定値以上（ecbatmf_8m ≧ emfng_BATMF(例 500(ms))）
(2)クリアタイミング
ecdigf算出処理終了時（emfng_360cam( )にて実施）
(3)ecigtctmf_4m（点火カット後経過時間）のクリア操作
①クリア条件
点火カット中（eesa_exspkct ＝ ON）
(4)ecigswmf_8m（ＩＧＳＷ ＯＮ継続時間）のクリア操作【ﾒｲﾝﾘﾚｰ制御有】
①クリア条件
ＩＧ＝ＯＮ（gasw_gaxigsw ＝ OFF）
(5)ecstamf_8m（スタータＯＦＦ継続時間）のクリア操作
①クリア条件
スタータＯＮ（gasw_gaxsta ＝ ON）
(6)ecbatmf_8m（低電圧復帰後経過時間）のクリア操作条件
①クリア条件
バッテリ電圧が８Ｖ未満（gab_gab ＜ 8(V)）
４６．失火判定処理（TDC(中)）
emfng_mfptn_ann(失火種別＝t_mfkind、失火気筒＝t_mfcyl、失火本判定＝t_xmfne)
（emfcnt_tdcmよりコール）
４６－１．失火回数の積算処理
４６－２．exjtmf（失火仮判定禁止フラグ）の操作
(2)クリア条件（いずれか）
①下記条件成立時（共に）
(b)下記条件成立時（いずれか）
ｱ)下記条件成立時（共に）
2)edltmaxlo ＜ emfcc_edltmaxl 【失火T30高精度化無】OR【6気筒以外】
2)edltmaxlho ＜ emfcc_edltmaxlh【失火T30高精度化有】AND【6気筒】
ｲ)下記条件成立時（共に）
2)edltmaxho ＜ emfcc_edltmaxh 【失火T30高精度化無】OR【6気筒以外】
2)edltmaxhho ＜ emfcc_edltmaxhh【失火T30高精度化有】AND【6気筒】
４６－３．exjtmf2（失火本判定許可フラグ）の操作
４６－４．edltmaxlo、edltmaxlho（回転変動量ピーク値の履歴）の更新処理
(2)edltmaxlo、edltmaxlho更新処理
① 条件（共に）
(b)下記条件成立時（いずれか）
ｲ)下記条件成立時（共に）
2)edltmaxlo ≧ emfcc_edltmaxl 【失火T30高精度化無】OR【6気筒以外】
2)edltmaxlho ≧ emfcc_edltmaxlh 【失火T30高精度化有】AND【6気筒】
② 上記条件成立時
edltmaxlo ← emfcc_edltmaxl 【失火T30高精度化無】OR【6気筒以外】
edltmaxlho ← emfcc_edltmaxlh 【失火T30高精度化有】AND【6気筒】
(3)edltmaxho、edltmaxhho更新処理
① 条件（共に）
(b)下記条件成立時（いずれか）
ｲ)下記条件成立時（共に）
2)edltmaxho ≧ emfcc_edltmaxh 【失火T30高精度化無】OR【6気筒以外】
2)edltmaxhho ≧ emfcc_edltmaxhh【失火T30高精度化有】AND【6気筒】
② 上記条件成立時
edltmaxho ← emfcc_edltmaxh 【失火T30高精度化無】OR【6気筒以外】
edltmaxhho ← emfcc_edltmaxhh 【失火T30高精度化有】AND【6気筒】
４６－５．emfrtotsum、ecmfotcntの算出
(1)算出処理
emfrtotsum ← 前回emfrtotsum ＋ emfrtot_map（eklsm_egnsmeklset_eklsm、ene_eneの２次元マップ）
５７．失火カウンタの算出 emfng_mf_cnt（失火種別＝t_mfkind、失火気筒＝t_mfcyl）
５７－１．各種失火カウンタのインクリメント操作
５７－２．各種失火カウンタのクリア操作
５７－３．ecdtmfwa（ＥＭ悪化レベル判定用悪路カウンタ）の算出
５７－４．ecdtmf2（触媒ＯＴレベル判定用悪路カウンタ）の算出
５７－５．ecdtmfzn（正常判定用悪路カウンタ）の算出
５７－６．外部参照失火カウンタのクリア処理 emfng_cntclr_65msl( ) （emfcnt_65mslよりコール）
５７－７．失火カウンタクリア要求処理 emfng_65msl( ) （emfcnt_65mslよりコール）
５７－８．ＩＧＳＷ-ＯＦＦ時のクリア処理 emfng_igsw_reset( ) （emfcnt_16mslよりコール）
５７－９．テスト結果出力用失火カウンタの操作 【ﾀﾞｲｱｸﾞCAN対応有】
(1)ecdmfaemTvc（テスト結果出力用今トリップ累積失火カウンタ(全気筒)） （ emfng_65msl( ) ）
②算出処理
ecdmfaemTvc ← 前回ecdmfaemTvc
＋ ecdmfaot ：通常の失火回数
＋ ecmfot ＊ 3 【8気筒】 ：EMFCNT_MLT時の失火回数
＋ t_ecdmfwa 【6気筒】OR【8気筒】 ：EMFCNT_OPPS時の失火回数
－ t_ecdtmf2 ：悪路ｶｳﾝﾀ
≧ 前回ecdmfaemTvc
(2)ecdmfemTvc[]（テスト結果出力用今トリップ累積失火カウンタ(気筒別)）の算出
（ emfng_65msl( ) ）
①算出タイミング
ecdmfaemTvcの算出タイミング成立時
②算出処理
ecdmfemTvc[N] ← 前回ecdmfemTvc[N]
③クリア条件
ecdmfaemTvcのクリア条件成立時
(3)テスト結果出力用今トリップ累積失火カウンタ上下限値の算出
①算出タイミング
ecdmfaemTvcの算出タイミング成立時
②算出処理
ecdmfaemMntll ← 0x0000
ecdmfaemMxtlh ← 0xFFFF
ecdmfemMntll[N] ← 0x0000 （ N ＝ 0 ～ 気筒数 - 1 ）
ecdmfemMxtlh[N] ← 0xFFFF （ N ＝ 0 ～ 気筒数 - 1 ）
(4)ecdmfaavTvc（テスト結果出力用過去１０トリップＥＷＭＡ失火カウンタ(全気筒)）
② 算出処理
ecdmfaavTvc ← 前回ecdmfaavTvc ＊ 0.9 ＋ ecdmfaemTvc ＊ 0.1
(5)ecdmfavTvc[]（テスト結果出力用過去１０トリップＥＷＭＡ失火カウンタ(気筒別)）の算出
①算出条件
ecdmfaavTvcの算出条件成立時
②算出処理
ecdmfavTvc[N] ← 前回ecdmfavTvc[N] ＊ 0.9 ＋ ecdmfemTvc[N] ＊ 0.1 （ N ＝ 0 ～ 気筒数 - 1 ）
(6)テスト結果出力用過去１０トリップＥＷＭＡ失火カウンタ上下限値の算出
①算出タイミング
ecdmfaavTvcの算出条件成立時
②算出処理
ecdmfaavMntll ← 0x0000
ecdmfaavMxtlh ← 0xFFFF
ecdmfavMntll[N] ← 0x0000 （ N ＝ 0 ～ 気筒数 - 1 ）
ecdmfavMxtlh[N] ← 0xFFFF （ N ＝ 0 ～ 気筒数 - 1 ）
(7)exrcdmf（ＥＷＭＡ失火カウンタ計算履歴フラグ）の操作
① セット条件
ecdmfaavTvc、ecdmfavTvc[] の計算終了時
② クリア条件
ecdmfaemTvc、ecdmfemTvc[] のクリア処理時
６８．ecjpmf（ゼロクロスカウンタ）の操作 emfng_cjpmf_inc（ ）
７９．失火仮判定通知処理（TDC(中)） emfng_xjmf_ann(t_exjmf) （emfcnt_tdcmよりコール）
８１０．失火判定リセット処理（TDC(中)） emfng_reset( ) （emfcnt_tdcmよりコール）
９１１．対向気筒失火判定 emfng_mfmlt_ann（失火種別＝t_mfkind、失火気筒＝t_mfcyl ）
１０１２．exjokmf（始動後1000rev完了フラグ）の操作（65ms(低)） emfng_65msl( )
(2)クリア条件（いずれか）
①ダイアグからのクリア消去要求時（wdiagcnt_wxreqclrwdiaginfclr_xreqclr ＝ ON）
１０２－１．ecjemrev（始動後ＥＭ悪化レベル判定回数）の算出（65ms(低)） emfng_65msl( )
(2)クリア条件（いずれか）
①ダイアグからのクリア消去要求時（wdiagcnt_wxreqclrwdiaginfclr_xreqclr ＝ ON）
１１３．市場調査ＲＡＭの操作（65ms(低)） 【市場調査有】 emfng_65msl( )
１１３－１．失火回数の頻度の操作
１１３－２．対向気筒失火による失火回数の頻度の操作 【6気筒】OR【8気筒】
１１３－３．ＥＭ悪化レベル異常検出タイミング時のモニタＲＡＭの算出【ﾀﾞｲｱｸﾞCAN対応有】
(10)eoklgnsmemav（1000rev中の失火回数最大時の失火回数アップ時平均負荷）の更新
eoklgnsmemav ← eklgnsmaem ／ ecdmfae2
１１３－４．ＥＭ悪化レベル失火カウンタＵＰ時のＲＡＭ算出処理（TDC(中)） emfng_mf_cnt( )
(5)eklgnsmaem（失火カウントＵＰ時のエンジン負荷累積値）の算出
eklgnsmaem ← eklgnsmaem ＋ eklset_eklsmeklsm_egnsm
１１３－５．触媒ＯＴレベル異常検出タイミング時のモニタＲＡＭの算出 【ﾀﾞｲｱｸﾞCAN対応有】
１２．exenable（Ｅｎａｂｌｅフラグ）のセット条件（65ms(低)）
(1)セット条件
共通ルールの項で失火検出可能（wdiagcnt_wxkmf ＝ OFF）【OBD2適合無】
※制御再構築対応未決定のため条件無（常時成立とする）（ｚｍ仕様での暫定対応）
１３．excomplete（Ｃｏｍｐｌｅｔｅフラグ）の操作（65ms(低)）
(1)セット条件
共通ルールの項で失火検出可能（wdiagcnt_wxkmf ＝ OFF）【OBD2適合無】
※制御再構築対応未決定のため条件無（常時成立とする）（ｚｍ仕様での暫定対応）
１４．計算値変数の算出 （65ms(低)） emfng_65msl( ) （emfcnt_65msl( )よりコール）
（ｲﾆｼｬﾙ） emfng_pwon( ) （emfcnt_pwon( )よりコール）
(4)eigfaot_mcr（触媒ＯＴ判定用ＩＧＦ失火回数判定値(計算値)）の算出
eigfaot_mcr ← emfng_KIGFAOT(例 95(回)) ＊ 気筒数 ／ emfng_CATN(例 1)
(8)edigfem_mcr（ＥＭ悪化判定用ＩＧＦ失火回数判定値(計算値)）の算出
edigfem_mcr ← emfng_LJMFEM(例 1000(rev)) ＊ (気筒数／2)
＊ emfng_MFDD(例 1.4(%)) ／ １００ ＊ emfng_KDIGFEM(例 0.8(倍))
１．市場調査ＲＡＭ（異常時初期値、データ消去要求時(wdiagcnt_wxreqclrwdiaginfclr_xreqclr ＝ ON)）【市場調査有】
eoklgnsmemav ← 0(%g/rev)
exrcdmf ← emfng_EXRCDMFI(例 OFF)
２．テスト結果出力（異常時初期値、データ消去要求時(wdiagcnt_wxreqclrwdiaginfclr_xreqclr ＝ ON)）
【ﾀﾞｲｱｸﾞCAN対応有】
ecdmfaemTvc ← 0
ecdmfaemMntll ← 0
ecdmfaemMxtlh ← 0
ecdmfemTvc[N] ← 0（N ＝ 0 ～ 気筒数-1）
ecdmfemMntll[N] ← 0（N ＝ 0 ～ 気筒数-1）
ecdmfemMxtlh[N] ← 0（N ＝ 0 ～ 気筒数-1）
ecdmfaavTvc ← 0
ecdmfaavMntll ← 0
ecdmfaavMxtlh ← 0
ecdmfavTvc[N] ← 0（N ＝ 0 ～ 気筒数-1）
ecdmfavMntll[N] ← 0（N ＝ 0 ～ 気筒数-1）
ecdmfavMxtlh[N] ← 0（N ＝ 0 ～ 気筒数-1）
・定数削除
emfng_IGFOT #2 回 触媒OT用IGF失火回数判定値 380 s2g 1
・定数名変更
emfng_ECDMFAEMCITV_MI emfng_ECDMFAEMHIMXTL_MI emfng_ECDMFAEMLIMNTL_MI
emfng_ECDMFEMCITV_MI emfng_ECDMFEMHIMXTL_MI emfng_ECDMFEMLIMNTL_MI
emfng_ECDMFAAVCITV_MI emfng_ECDMFAAVHIMXTL_MI emfng_ECDMFAAVLIMNTL_MI
emfng_ECDMFAVCITV_MI emfng_ECDMFAVHIMXTL_MI emfng_ECDMFAVLIMNTL_MI
emfng_EXRCDMFI_MI emfng_E0CDMFAE2MF_MI emfng_E0CJREVEM_MI emfng_E0THWEM_MI
emfng_E0THAEM_MI emfng_E0CDMFEM2MX_MI emfng_E0SPDEMAV_MI emfng_E0NEEMAV_MI
emfng_E0CJMFNEEMI_MI emfng_E0CJMFNEEML_MI emfng_E0CJMFNEEMH_MI
emfng_E0CJREVOT_MI emfng_E0THWOT_MI emfng_E0THAOT_MI
・定数変更
emfng_EOKLSMEMAV_MI g/rev% 失火ｶｳﾝﾄ時の平均負荷初期値 ○ 固定 u1g 320/2564/256
・ﾏｯﾌﾟの引数変更
emfng_emfrtot_map
eklsm_egnsmeklset_eklsm lsb=4/64/256320/64/256
emfng_ekneh_map
emfcnt_emgnfwdmfemfcnt_emklfwdmf lsb=4/256320/256
Ａ．概要
Ｄ．初期値
定数仕様書